## Лист1
| ЧЕМПИОНАТ |  | ТИПОВОЙ РЧ
| Сроки проведения |  | 2021-2022
| Место проведения |  | Регионы РФ
| Возрастная категория |  | Основная
| НАИМЕНОВАНИЕ КОМПЕТЕНЦИИ |  | ЭКСПЛУАТАЦИЯ БЕСПИЛОТНЫХ АВИАЦИОННЫХ СИСТЕМ
Главный эксперт
Заместитель Главного эксперта
Workshop manager
Эксперт по CIS
| Количество экспертов (в том числе с главным и заместителем) |  | 10
| Количество конкурсантов |  | 8
| Количество рабочих мест |  | 8
|  | Версия | 2021-09-07
РАБОЧАЯ ПЛОЩАДКА КОНКУРСАНТОВ
| ОБОРУДОВАНИЕ И ИНСТРУМЕНТ (НА 1-О РАБОЧЕЕ МЕСТО \ 1-У КОМАНДУ) |  |  |  |  | ОБОРУДОВАНИЕИ ИНСТРУМЕНТ (НА 8 РАБОЧИХ МЕСТ \ 8 КОМАНД)
| № | Наименование | Тех. описание позиции | Ед. измерения | Кол-во | Кол-во | Комментарий
| 1 | Учебный набор квадрокоптера по компетенции Эксплуатации Беспилотных Авиационных Систем | 1.1. Полетный контроллер 1.1.1.Технические характеристики: 1.1.2.Габаритные размеры платы: Не более 35 х 35 мм 1.1.3. Масса: Не более 8 гр; 1.1.4.Тактовая частота процессор Не менее 168 МГц 1.1.5.Наличие вывода питания +5В на серворазъемах Не менее 2 шт; 1.1.6. Н ЭМИ-фильтров емкостью 2.2мкф по питанию Не менее 7 шт 1.1.7.Возможность установки прошивки PX4 ; 1.1.8. Поддержка интерфейсов UART, I2C, CAN 1.1.9. Возможность стабилизации в разных полетных режимах по угловой скорости, ориентации, позиции. 1.1.10 Комплект проводов для подключения полетного контроллера COEX Pix ;1.2. Плата распределения питания наличие 1.2.1.Технические характеристики: 1.2.2. Габаритные размеры платы Не более 35 х 35 мм ; 1.2.3. Масса Не более 8 гр 1.2.4 Преобразователь напряжения на 5 вольт с максимальным током 4 ампера Не менее 2 шт 1.2.5. Количество контактных площадок Не менее 12 шт; 1.2.6. Датчик напряжения ; 1.2.7. Защита от переполюсовки ; 1.2.8. Коннектор XT-30 Не менее 4 шт; 1.2.9 Коннектор XT-60 наличие 1.3. Регулятор оборотов Не менее 4 шт 1.3.1. Технические характеристики: 1.3.2. Габаритные размеры платы Не более 13 х 39 мм 1.3.3. Максимальный рабочий ток Не менее 25 ампер 1.3.4. Максимальное напряжение Не менее 16,8 Вольта 1.3.5. Коннектор XT-30 Не менее 1 шт 1.3.6. Коннектор MR-30 Не менее 1 шт 1.4. Бесколлекторный электродвигатель Не менее 4 шт 1.4.1. Технические характеристики: 1.4.2. Диаметр статора Не менее 22 мм 1.4.3. Высота статора Не менее 6 мм 1.4.4. Мощность двигателя Не менее 400 ватт 1.4.5. Коннектор MR-30 ниличие 1.5. Пропеллер пластиковый 5040x3 (пара) Не менее 4 шт 1.5.1. Технические характеристики: 1.5.2. Диаметр пропеллера Не менее 125 мм 1.6. BEC (источник питания) 5V 12V , 3A наличие. 1.6.1. Технические характеристики: 1.6.2. Максимальный ток Не менее 3 ампер 1.7. Литиевая аккумуляторная батарея Не менее 2 шт 1.7.1. Технические характеристики: 1.7.2. Емкость батареи Не менее 2300 мАч 1.7.3. Напряжение батареи Не менее 14,8 вольт 1.8. Индикатор уровня заряда батареи (пищалка) наличие 1.8.1. Технические характеристики: 1.8.2. Диапазон измеряемого напряжения от 7,4 до 29,6 вольт 1.9. Зарядное устройство наличие 1.9.1 Технические характеристики: 1.9.2. Выходная мощность Не менее 40 Ватт 1.9.3. Максимальное напряжение заряда Не менее 16,8 Вольт 1.9.4. Разъем для зарядки JST-XH 5 pin и JST-XH 4 pin наличие 1.10. Одноплатный микрокомпьютер наличие 1.10.1. Технические характеристики: 1.10.2. Тактовая частота процессора Не менее 1,5 ГГц 1.10.3. Количество ядер Не менее 4 ядра 1.10.4. Возможность подключения камеры по CSI порту наличие 1.10.5. Оперативная память Не менее 2 Гб 1.10.6. USB порты Не менее 4 шт 1.10.7. Возможность подключения по bluetooth наличие 1.11. Камера c шлейфом для однопалатного компьютера наличие 1.11.1 Технические характеристики: 1.11.2. Угол обзора камеры Не менее 140 градусов 1.11.3 Разрешение камеры Не менее 5 Мп 1.12. Лазерный дальномер наличие 1.12.1.Технические характеристики: 1.12.2. Дальность измерения расстояния Не менее 400 см 1.12.3. Возможность подключения по интерфейсу i2c 1.13. Модуль памяти, MicroSD с установленным ПО для одноплатного компьютер наличие 1.13.1 Характеристики ПО для одноплатного компьютера: 1.13.2. Возможность управления полётным контроллером по протоколу MAVLink 1.13.3. Возможность получение полных показаний телеметрии от полётного контроллера на бортовой компьютер наличие 1.13.4. Возможность формирования миссии на бортовом компьютере и передача на полётный контроллер наличие 1.13.5. Число распознаваемых одновременно ArUco-маркеров системой технического зрения Не менее 36 шт. 1.13.6. Функция зависания над ArUco-маркером 1.13.7. Максимальное отклонение при зависании над ArUco-маркером Не более 2 см. 1.13.8. Фреймрейт распознавания ArUco-маркеров Не менее 50 кадров/сек 1.13.9. Возможность трансляции HD-видео на мобильное приложение с задержкой Не более 200 мс 1.13.10. Программная среда обеспечивает поддержку получения идетерминирования сигналов с контроллера БВС вместо исполнительных механизмов наличие 1.13.11. Количество доступных показателей телеметрии Не менее 30 шт 1.13.12. Возможность соединения с наземной управляющей станцией QGroundControl по Wi-Fi наличие 1.13.13 Возможность беспроводной калибровки датчиков наличие 1.13.14. Возможность строить графики по параметрам телеметрии наличие 1.13.15. 3D-визулизация позиции, ориентации и скорости коптера на внешнем компьютере наличие 1.13.16. Возможность программирования автономного полета квадрокоптера на языке программирования Phyton наличие 1.14. Плата микроконтроллера наличие 1.14.1. Технические характеристики: 1.14.2. Флэш-память Не менее 16 Кб 1.14.3. Тип процессора ATMega 168 наличие 1.14.4. Тактовая частота Не менее 16 МГц 1.15. Светодиодная лента адресная, 144 led/m 5V IP65 наличие 1.15.1. Технические характеристики: 1.15.2. Количество светодиодов на метр Не менее 144 шт 1.15.3 Класс пылевлагозащиты Не менее IP55 1.15.4. Длина Не менее 49 см 1.16. Кабель Micro-USB наличие 1.16.1. Технические характеристики: 1.16.2. Длина Не менее 60 см 1.17. Кабель USB Type-C наличие 1.17.1. Технические характеристики: 1.17.2. Длина Не менее 60 см 1.18. Макетная плата, паячная наличие 1.18.1. Технические характеристики: 1.18.2. Количество контактов Не менее 270 шт 1.19. Беспаечная макетная плата наличие 1.19.1. Технические характеристики: 1.19.2. Количество контактов Не менее 170 точек 1.20. Набор резисторов наличие 1.21. Комплект аппаратуры с приемником наличие 1.21.1. Технические характеристики: 1.21.2. Количество каналов управления Не менее 10 шт 1.21.3. Приемник сигнала наличие 1.21.4 Рабочая частота Не менее 2,4 ГГц 1.21.5. Протоколы передачи данных PPM, S-bus, I-bus 1.22. Кабель для симулятора наличие 1.22.1. Технические характеристики: 1.22.2. Совместимость с комплектом радиоаппаратуры управления наличие 1.22.3. Возможность подключения к компьютеру по интерфейсу USB наличие 1.23. Соединительный кабель для телеметрии и полетных контроллеров наличие 1.23.1. Технические характеристики: 1.23.2. Количество пин-соединений для подключения Не менее 3 1.23.3. Длина Не менее 15 см 1.24. Комплект соединительных проводов для Arduino и макетных плат мама-мама наличие 1.24.1. Технические характеристики: 1.24.2. Длина Не менее 20 см 1.24.3. Тип соединения мама-папа, папа-папа, папа-мама - 1.24.4. Количество проводов каждого типа Не менее 5 шт 1.25. Рама квадрокоптера наличие 1.25.1. Технические характеристики: 1.25.2. Материал рамы карбон 1.25.3. Количество составных частей Не менее 10 шт 1.25.4. Расстояние между центрами моторов Не менее 235 мм 1.26. Защита пропеллеров совместимая с рамой квадрокоптера наличие 1.26.1. Технические характеристики: 1.26.2. Материал защиты пропеллеров поликарбонат 1.26.3. Количество составных частей Не менее 24 шт 1.26.4. Габаритные размеры собранной защиты Не менее 355х355 мм 1.27. Комплект крепежа необходимый для сборки квадрокоптера 1.27.1. Технические характеристики: 1.27.2. Саморез 2х5 черный Не менее 10 шт 1.27.3. Винт М3х6 ISO 7380 10.9 черный Не менее 20 шт 1.27.4. Винт М3х8 ISO 7380 10.9 черный Не менее 30 шт 1.27.5. Винт М3х10 ISO 7380 10.9 черный Не менее 70 шт 1.27.6. Гайки стальная c нейлоновой вставкой М3 DIN985 Не менее 45 шт 1.27.7. Гайка нейлоновая М3 (черная) Не менее 10 шт 1.27.8. Стойки нейлоновая HTS-306 (черная) Не менее 20 шт 1.27.9. Стойки нейлоновая HTP-320 (черная) Не менее 10 шт 1.27.10. Стойки нейлоновая HTP-315 (черная) Не менее 5 шт 1.27.11. Стойки нейлоновая HTP-330 (черная) Не менее 15 шт 1.27.12. Стойки нейлоновая HTP-340 (черная) Не менее 25 шт 1.27.13. Стойка демпферная М3х6 Не менее 4 шт 1.27.14. Стойка аллюминиевая L-40мм (черная) Не менее 4 шт 1.27.15. Резиновые проставки для ног (шайбы) Не менее 6 шт 1.27.16. Клейкая лента двусторонняя, 3М (квадрат) Не менее 6 шт 1.27.17. Ремешок для батареи, 200 мм Не менее 2 шт 1.27.18. Велкро-липучка Не менее 10см 1.27.19. Крепеж, стяжка кабельная пластиковая неразъемная 2,5х120мм (черная) Не менее 25 шт 1.28. Комплект ArUco маркеров Не менее 6 шт 1.28.1. Технические характеристики: 1.28.2. Размер маркера Не менее 210х210 мм 1.29. FPV-Камера наличие 1.29.1. Технические характеристики: 1.29.2. Разрешение Не менее 1200 TVL 1.29.3. Угол обзора камеры Не менее 125 градусов 1.29.4 Отображение телеметрии наличие 1.30. FPV-Передатчик наличие 1.30.1. Технические характеристики: 1.30.2. Частота Не менее 5,8 G 1.30.3. Количество каналов Не менее 48 шт 1.30.4. Максимальное входное напряжение Не менее 5 В 1.30.5. Максимальная выходная мощность Не менее 200 МВт 1.31. FPV-Шлем наличие 1.31.1. Технические характеристики: 1.31.2. Разрешение экрана Не менее 854х480 1.31.3. Диагональ экрана Не менее 5 дюймов 1.31.4. Количество каналов Не менее 40 шт 1.31.5. Количество антенн с различными диаграммами направленности Не менее 2 шт 1.31.6. Функция записи видео на флеш-карту наличие 1.32. Захват (комплект печатных деталей) наличие 1.32.1. Технические характеристики: 1.32.2. Габаритные размеры предмета, который возможно захватить Не менее 65 мм 1.33. Сервопривод 1.33.1 Технические характеристики: 1.33.2. Крутящий момент Не менее 2,3 кг/см 1.33.3. Максимальное рабочее напряжение Не менее 6 Вольт 1.34. Магнитный электрозахват наличие 1.34.1. Технические характеристики: 1.34.2. Максимальная масса удержания предмета Не менее 100 гр 1.35. Паяльник с подставкой наличие 1.35.1 Технические характеристики: 1.35.2. Мощность Не менее 60 Вт 1.35.3. Возможность регулировки температуры 1.36. Комплект ручного инструмента наличие 1.36.1. Технические характеристики: 1.36.2 Отвертка под шестигранник 2мм наличие 1.36.3. Ключ шестигранный 2мм наличие 1.36.4. Отвертка торцевая 5.5мм (под м3) наличие 1.36.5. Отвертка PH1 наличие 1.36.6. Бокорезы 1.36.7. Ключ для пропеллеров наличие 1.36.8. Батарейки АА (пальчиковые) Не менее 4 шт 1.37. USB Flash накопитель COEX с методическими материалами и комплектом программного обеспечения наличие 1.37.1. Технические характеристики: 1.37.2. Учебные планы на 72 и 144 часа наличие 1.37.3. Методические материалы на 72 и 144 1.37.4. Учебные видеокурсы по сборке, настройке и программированию от производителя в электронном виде наличие 1.37.5. Возможность моделирования среды с физическими законами 1.37.6. Трехмерная визуализация симулированного мира на основе графического движка Ogre3D, сиспользованием физического движка ODE наличие 1.37.7. Количество одновременно летающих дронов Не менее 1 шт 1.37.8. Совместимость с эстиматорами LPE, EKF2 наличие 1.37.9. Поддержка платформы ROS наличие 1.37.10. Поддержка протокола MAVLink 1.37.11. Веб-терминал, аналогичный используемому на Клевере 1.37.12. Получение изображения, получаемого с камеры на дроне наличие 1.37.13. Разрешение изображения, получаемого с эмулированной камеры 320*240 точек и 640*480 точек наличие 1.37.14. Моделирование расстояния, получаемого с лазерного дальномера 1.37.15. Симулированные рамы COEX Клевер 4 Code наличие 1.37.16. Количество настраиваемых параметров PX4 Не менее 1133 1.37.17. Возможность подключения программного обеспечения наземной станции QGroundControl наличие 1.37.18. Возможность эмуляция полетной миссии с использованием QGroundControl наличие 1.37.19. Эмуляция сигналов ГНСС 1.37.20. Функция программирование автономного полета квадрокоптера с использованием интерпретатора языка программирования Python 2.7. наличие 1.37.21. Визуализация утвержденной площадки (по плану застройки) компетенции "Эксплуатация БАС" на финале национального чемпионата Worldskills наличие 1.37.22. Пример программного кода и симуляция автономного полета дрона для выполнения конкурсного задания Всероссийской робототехнической олимпиады, трек Летательные интеллектуальные робототехнические системы наличие 1.38. Провод медный многожильный с силиконовой изоляцией, 16 AWG красный+черный наличие 1.38.1. Технические характеристики: 1.38.2. Калибр провода Не менее 16 AWG 1.38.3. Длина Не менее 100 см 1.39. Провод медный многожильный с силиконовой изоляцией, 30 AWG красный+черный наличие 1.39.1. Технические характеристики: 1.39.2. Калибр провода Не менее 30 AWG 1.39.3. Длина Не менее 100см 1.40. Разъёмы силовые, JST male/female наличие 1.40.1. Технические характеристики: 1.40.2. Максимальная токопроводимость Не менее 3 ампера 1.41. Разъёмы силовые, MR30 male/female наличие 1.41.1. Технические характеристики: 1.41.2. Максимальная токопроводимость Не менее 30 ампер 1.42. Разъёмы силовые, XT30 male/female наличие 1.42.1. Технические характеристики: 1.42.2. Максимальная токопроводимость Не менее 30 ампер 1.43. Комплект проводов для полетного контроллера COEX Pix наличие 1.44. Набор магнитных пластин наличие 1.45. Припой оловянно-свинцовый с флюсом наличие 1.46. Нитка/леска (0,2-0.4мм) 1м наличие 1.47 Изолента ПВХ ; 1.48. Саморез 2х10 черный Не менее 10 шт | комплект | 1 | 8 | Пример:Учебный набор квадрокоптера по компетенции Эксплуатация Беспилотных Авиационных Систем "СОЕХ Клевер 4 WorldSkills Russia" или аналог
| 2 | Конструктор спортивного квадрокоптера | 1.1. Полетный контроллер: 1.1.1.Технические характеристики: 1.1.2. Габаритные размеры платы: не более 25 мм на 27 мм 1.1.3. Масса:не более 4.2 г 1.1.4.Тактовая частота процессора: не менее 168 МГц 1.1.5. инвертированного UART порта: не менее 1 шт 1.1.6.Наличие встроенного OSD: 1.1.7. Возможность стабилизации в разных полетных режимах по угловой скорости, ориентации, позиции: 1.1.8. Встроенный модуль энергонезависимой памяти: не менее 8 Мб 1.1.9. МЭМС датчик MPU6000: 1.1.10. Преобразователь напряжения на 5 вольт с максимальным током 2,5 ампера наличие 1.1.11. Напряжение питания до 25В: наличие 1.2. Регулятор оборотов 4В1: наличие 1.2.1. Технические характеристики: 1.2.2. Габаритные размеры платы: не более 31 х 30 мм 1.2.3. Чип BB21 F16G: наличие 1.2.4. Датчик напряжения: наличие 1.2.5 Максимальный рабочий ток: не менее 35 А 1.2.6. Максимальное напряжение: не менее 25,2 В 1.2.7. Коннектор XT-30: наличие 1.3. Бесколлекторный электродвигатель: не менее 4 шт 1.3.1. Технические характеристики: 1.3.2. Диаметр статора : не более 14 мм 1.3.3. Высота статора: не менее 8 мм 1.3.4. Мощность двигателя: не менее 245 Вт 1.4. Пропеллер пластиковый 3X5X3: не менее 4 шт 1.4.1. Технические характеристики: 1.4.2. Диаметр пропеллера: не более 76 мм 1.5. Литиевая аккумуляторная батарея: наличие 1.5.1. Технические характеристики: 1.5.2. Емкость батареи: не менее 850 мАч 1.5.3. Номинальное напряжение батареи: не менее 14,8 В 1.6. Зарядное устройство: наличие 1.6.1. Технические характеристики: 1.6.2. Выходная мощность: не менее 30 Вт 1.6.3. Входное напряжение 100 - 240В: наличие 1.6.4. Максимальное напряжение заряда: не менее 16,8 В 1.6.5. Ток заряда минимальный: не более 0,5 А 1.6.6. Ток заряда максимальный: не менее 2,5 А 1.6.7. Масса: не более 120 гр 1.7. Светодиодная лента адресная: не менее 2 шт 1.7.1. Технические характеристики: 1.7.2. Количество светодиодов на одной полоске: не менее 10 шт 1.7.3. Длина: не более 35 мм 1.7.4. Напряжение питания: не более 5 В 1.8. Рама квадрокоптера: наличие 1.8.1. Технические характеристики: 1.8.2. Материал рамы: акрилонитрилбута диенстирол 1.8.3. Количество составных частей: не более 3 шт 1.8.4. Расстояние между центрами диагональных моторов: не более 130 мм 1.8.5. Масса рамы: не более 30 г 1.8.6. Количество крепежных отверстий: не менее 22 1.8.7. Возможность прокладки проводов моторов внутри лучей: наличие 1.8.8. Встроенное крепление камеры: наличие 1.8.9. Безвинтовое крепление канопы: наличие 1.8.10. Отверстия для антенн приемника: наличие 1.8.11. Отверстия для антенны видеопередатчика: наличие 1.8.12. Отверстия для вентиляции видеопередатчика: наличие 1.8.13. Ширина крепления камеры: не более 14 мм 1.8.14. Минимальный угол подъема камеры: не более 0 градусов 1.8.15. Максимальный угол подъема камеры: не менее 50 градусов 1.8.16. Кольцо для соединения концов лучей: наличие 1.9. Защита пропеллеров совместимая с рамой квадрокоптера: наличие 1.9.1. Технические характеристики: 1.9.2. Материал защиты пропеллеров: полиэтилентереф талат-гликоль 1.9.3. Количество составных частей: не более 4 шт 1.9.4. Габаритные размеры собранной защиты: не более 195x180 мм 1.9.5. Безвинтовое крепление: наличие 1.10. Комплект крепежа необходимый для сборки квадрокоптера: наличие 1.10.1 Технические характеристики: 1.10.2 Диаметр винтов крепления моторов: не более 2 мм 1.11. Приемник для Flysky i6x: наличие 1.11.1. Технические характеристики: 1.11.2. Количество каналов управления: не менее 12 шт 1.11.3. Протокол AFHDS-2A: наличие 1.11.4. Рабочая частота: не менее 2,4 ГГц 1.11.5. Протоколы передачи данных PPM, S-bus, I-bus: 1.12. FPV-Передатчик: наличие 1.12.1 Технические характеристики: 1.12.2 Частота: не менее 5,8 G 1.12.3. Количество каналов: не менее 40 шт 1.12.4. Максимальное входное напряжение: не более 7 В 1.12.5. Максимальная выходная мощность: не менее 50 мВт 1.13. FPV-Камера: наличие 1.13.1. Технические характеристики: 1.13.2. Разрешение: не менее 1200 TVL 1.13.3. Фокусное расстояние линзы: не более 2,1 мм 1.13.4. Отображение телеметрии: наличие 1.13.5. Масса: не более 3,5 гр | комплект | 1 | 8 | Пример:Конструктор квадрокоптера "COEX Race Mini"или аналог
| 3 | Паяльная станция с феном | Категория: Ремонтная станция (2 в 1); Напряжение на входе: не менее 220 В ~ 50 Гц Напряжение на выходе: не менее 29 В; Потребляемая мощность: не более 750 Вт; Диапазон настройки емпературы: не менее 100°С - 480°; Температура воздушного потока в ждущем режиме: не более 50°С; Объем воздушного потока: не менее 120 л/мин. (макс.); Уровень шума: не более 45 дБ Размеры: не более 160 х 190 х 116 мм Вес: не более ~1,8 кг | комплект | 1 | 8
| 4 | Дымоуловитель (Дымопоглотитель) настольный | Напряжение и мощность: не менее 110-120V~ 60HZ Код питания: A type 1.3M Потребляемая мощность: не более 8-23W (регулируемый) Вместимость: не менее 0.2~1m3/min(max) (регулируемый) Размеры: не более 220*220*145мм Вес: 1не более ,200г Аксессуары: Фильтр (1 шт.) - наличие | шт | 1 | 8
| 5 | Мультиметр | Габаритные размеры устройства не более 133*6718 мм; Материал корпуса АБС пластик; Масса не более 180 г Количество ЖК мониторов 2" Автоматический режим измерения тока; Автоматический режим измерения напряжения; Автоматический режим измерения сопротивления; Максимальное измеряемое напряжение (Постоянный ток) не менее 500 В Максимальный измеряемый ток (Постоянный ток)не менее 500 мА; Максимальное измеряемое сопротивление не менее 50 МОм; Батарейки CR2302 не менее 2 шт; Режим проверки диодов | шт | 1 | 8
| 6 | Кусачки | Типбокорезы;Тип реза диагональный;Рукоятки-чехлы Материал рукояток-чехлов двухкомпонентные;Материал губок хром-ванадиевая сталь; Покрытие оксидированное; Длина113 мм | шт | 1 | 8
| 7 | Клеевой пистолет | Время нагрева до рабочей температуры не более 5 мин Диаметр клея не более 7 мм Напряжение питания не более 220 В Материал сопла Алюминий | шт | 1 | 8
| 8 | Набор надфилей | Количество в наборе, шт10; Формаплоский/полукруглый/круглый/треугольный/квадратный Материал рукояти пластик; Длина, мм 140 | комплект | 1 | 8
| 9 | Штангенциркуль | Металлический | шт | 1 | 8
| 10 | Плоскогубцы | Длина, мм 160; Диэлектрическое покрытие Форма губок прямая | шт | 1 | 8
| 11 | Ключ для пропеллеров | Универсальный гаечный ключ для шестигранных гаек с наружным диаметром 6мм / 8мм / 10мм (M3, M4, M5). Резьба M3 находится на лучах с обеих сторон, резьба M4, M5 в центре ключа. | шт | 1 | 8
| 12 | Третья рука | Количество зажимов не менее 2 Кратность лупы не менее 2.5 | шт | 1 | 8
| 13 | Торцевая головка | 8мм | шт | 1 | 8
| 14 | Пинцет | Острый, антистатический | шт | 1 | 8
| 15 | Паяльник | Материал корпуса пластик. Время нагрева до 350 °C не более 6 сек; Мощность не менее 65 Вт; Масса не более 30 г | шт | 1 | 8 | Пример: цифровой паяльник TS100 или аналог
| 16 | Жало для паяльника в наборе | Типы жал: SH-B2, SH-BC2, SH-I, SH-D24, SH-K, SH-C4, SK-KU | набор | 1 | 8
| 17 | Коврик для пайки | Силиконовый, термостойкий | шт | 1 | 8
| 18 | Прибор измерения напряжения LiPo батареи | Вход: 1-8 S; ип батарей: LiPo/LiFe/Li-ion; Диапазон измерений напряжения на банке: 0.5 - 4.5 В; Диапазон измерений напряжения всего блока: 3.7 – 36 В; Установки сигнализатора: 2.7 – 3.8 В или «выкл»; Размеры: 40 x 23 x 12мм; Вес: 9 г. | шт | 1 | 8
| 19 | Рулетка | металлическая | шт | 1 | 8
| 20 | Зажим для моторов | Масса не более 60 г;Максимальный диаметр ротора | шт | 1 | 8
| 21 | Отвертка шестигранник 1.5 | Диаметр шестигранника 1.5 мм ; Длинна не более 160 мм | шт | 1 | 8
| 22 | Отвертка шестигранник 2 | Диаметр шестигранника 2.0 мм ; Длинна не более 160 мм | шт | 1 | 8
| 23 | Отвертка шестигранник 2.5 | Диаметр шестигранника 2.5 мм ; Длинна не более 160 мм | шт | 1 | 8
| 24 | Отвертка шестигранник 3 | Диаметр шестигранника 3.0 мм ; Длинна не более 160 мм | шт | 1 | 8
| 25 | Шлицевая отвертка | Шлицевая | шт | 1 | 8
| 26 | Крестовая отвертка | Длинна не более 150 мм; Упор с подшипником | шт | 1 | 8
| 27 | Ключ торцевой М3 | Длинна не более 165 мм; Диаметр торцевого ключа не более 3 мм Масса не более 70 г | шт | 1 | 8
| 28 | Сигнальные карточки | Цветные, Ламинированные А4, с надписями: "Помощь технического эксперта", "Медицинская помощь", "Есть вопрос", "Точка стоп", оформленные в соответствии с техническим описанием компании | комплект | 1 | 8
| 29 | Таблички с нумерацией мест | Цветные, Ламинированные А4, с надписями "№ рабочего места" WS / WSJ, оформленные в соответствии с техническим описанием компании | шт | 1 | 8
| 30 | 3D принтер | Технология печати FDM или FFF Максимальная область печати 200×200×210 мм Мин. толщина слоя Не более 10 мкм Скорость печати До 100 см3/час Скорость перемещения печатающей головки Не менее 80 мм/сек Калибровка платформы Автоматическая Количество печатающих головок 2 Количество экструдеров 1 Наличие запирающего клапана Есть Температура печатающей головки Не менее 410 градусов Температура платформы для печати Не менее 150 градусов Контроль подачи пластика Есть Контроль наличия пластика Есть Контроль первого слоя Есть Встроенная система профилей материала Есть Встроенный режим сушки пластика Есть Тип платформы для печати Подогреваемый стол со съемным стеклом на магнитах Тип корпуса Закрытый Охлаждение Направленная система обдува Возможность автономной работы без ПК - Панель управления с дисплеем на корпусе устройства - USB Flash, Ethernet Диаметр сопла 0,3 мм (0.2-0.8) Габариты не более 495х430х390 мм (без упаковки) Масса не более 20 кг (без упаковки) Максимальная мощность 450 Вт | шт | 1 | 8 | Пример: Picaso 3D Designer X PRO или аналог
| 31 | Светильник | С регулируемыми высотой и наклоном, закрепляемый на поверхности , напряжение питания 220В с лампой не менее 40Вт | комплект | 1 | 8
М | IT ОБОРУДОВАНИЕ (НА 1 РАБОЧЕЕ МЕСТО/ НА 1 КОНКУРСАНТА) |  |  |  |  | IT ОБОРУДОВАНИЕ (НА 8 РАБОЧИХ МЕСТ \ 8 КОМАНД)
| № | Наименование | Тех. описание позиции | Ед. измерения | Кол-во | Кол-во | Комментарий
| 1 | Ноутбук | CPU i5 8300 / RAM 8 GB DDR4 / SSD 256 Gb (свободное пространство на диске не менее 30 Gb) / nVidia GeForce GTX1050 GPU 2 GB / Win10 /15,6" Наличие портов HDMI и LAN | шт | 1 | 8
| 2 | Провод MicroUSB-USB | Улитка, длина не менее 15 см | шт | 1 | 8
| 3 | Коврик для компьютерной мыши | Профессиональный коврик для пайки и монтажных работ с магнитными вставками. Размер 45см X 30cм Устойчивость к высокой температуре 500℃ Встроенная линейка 36см | шт | 1 | 8
| 4 | Компьютерная мышь | Критически важные характеристики позиции отсутствуют | шт | 1 | 8
| 5 | Ударопрочная 5Мп Smart-камера | Матрица 1/1.8" Progressive Scan CMOS - наличие Чувствительность Цвет: 0.16 Лк @F1.6, ч/б: 0 Лк @F1.6 - наличие Скорость электронного затвора Минимум/Максимум/Защита от мерцания (2~1/12 000 sec) - наличие Объектив 3.7 мм @F1.6 - наличие Минимальная дистанция до объекта не менне 0.4 м Угол обзора объектива не менее Горизонталь — 97.5˚, вертикаль — 71.9˚, диагональ — 126.2˚ Режим «День/ночь» Механический ИК-фильтр - наличие Регулировка угла установки от - до Панорамирование — 0° ~ 354°, наклон — 0° ~ 67°, поворот — 0° ~ 355° Максимальное разрешение не менее 2560×1920 Количество потоков До 10, одноадресная/многоадресная передача - наличие Скорость трансляции не менее H.265/H.264 — до 30 Fps на всех разрешениях MJPEG — не менее 30 Fps Видеовыход CVBS : 1.0 Vpp/75Ω composite, 720×480 (N), 720×576 (P) - наличие USB : Micro USB Type B, 1280×720 - наличие Сетевой интерфейс RJ-45 (10/100BASE-T) - наличие Аудио Bi-directional (2-way), встроенный микрофон, линейный вход, линейный выход - наличие Тревожные интерфейсы 1 вход/1 выход - наличие Локальное хранилище 2 слота для SD/SDHC/SDXC до 512 ГБ - наличие | шт | 1 | 8
| 6 | Штатив | для камер настольный | шт | 1 | 8
| 7 | Одноплатный портативный микрокомпьютер Raspberry Pi 4 | Однокристальная система: SoC Broadcom BCM2711 - наличие Центральный процессор: 4-ядерный 64-битный CPU на ARM Cortex A72 с тактовой частотой 1,5 ГГц - наличие Графический процессор: VideoCore VI GPU с тактовой частотой 500 МГц - наличие Оперативная память: не менее 1 ГБ LPDDR4-2400 SDRAM Стандарт Wi-Fi: 802.11 b/g/n/ac - наличие Стандарт Bluetooth: v5.0 с BLE - наличие Частотный диапазон: 2,4 / 5 ГГц - наличие Цифровой аудио/видеовыход: 2× micro-HDMI версии 2.0 - наличие Максимальное выходное разрешение: не менее 2160p (60 Гц) Максимальное разрешение в режиме двух мониторов: не менее 2160p (30 Гц) Аналоговый аудио/видеовыход: 4-контактный мини-джек 3,5 мм - наличие Порты для периферии: 2× USB 2.0, 2× USB 3.0 - наличие Порт для камеры: Camera Serial Interface (MIPI CSI) - наличие Порт для экрана: Display Serial Interface (MIPI DSI) - наличие Карта памяти: microSD - наличие Порты ввода-вывода GPIO: не менее 40 Напряжение питания: не более 5 В Максимальный ток потребления: не более 3 А Габариты: не более 85×56×17 мм | шт | 1 | 8
| 8 | Флэш-карта MicroSD c адаптером | Класс памяти не менее 10, емкость не менее 32 гб | шт | 1 | 8
| 9 | Micro SD USB card reader | Интерфейс:USB, Micro SD | шт | 1 | 8
| 10 | Пилот, 6 розеток | Не менее 6 розеток, длина шнура не менее 2 метров | шт | 1 | 8
| 11 | Action-камера | возможность записи видео 5К - 30fps, 4K - 60fps, 2.7K - 120fps, 1440p - 120fps, FullHD 1080p - 240fps; битрейт видео не менее 100 Мбит/сек; наличие стабилизации HyperSmooth 3.0 | шт | 1 | 8
| ПО (НА 1 РАБОЧЕЕ МЕСТО/ НА 1 КОНКУРСАНТА) |  |  |  |  | ПО (НА 8 РАБОЧИХ МЕСТ \ 8 КОМАНД)
| № | Наименование | Тех. описание позиции | Ед. измерения | Кол-во | Кол-во | Комментарий
| 1 | ПО для видео конференций | 1. Возможность одновременного подключения не менее 50 человек 2. Возможность одновременной трансляции видео и аудио нескольких участников 3. Возможность демонстрации экрана 4. Возможность доступа из браузера 5. Наличие чата 6. Возможность записи эфира 7. Возможность непрерывного вещания более 4 часов | шт | 1 | 8
| 2 | Система удаленного доступа к компьютеру | Наличие: Текстовый чат. Совместное использование экрана. «Расшаривание» управления мышью. Лазерная указка. Пауза сеанса. Планирование встреч. Приглашения участников. Мобильный доступ. Совместная работа. Запись разговоров. Раздача файлов. Аннотация. Изменение ведущего. Изменение URL и фона. Блокировка встреч. Отчёты. Управление пользователями и группами. До 100 ГБ в облаке. | шт | 1 | 8
| 3 | Симулятор для ручных полетов | Управление: подключение пульта радиоуправления. Уровни: 9 карт + конструктор карт. Настройка и привязывание пульта управления: доступны. Многопользовательский режим: доступен. Работа через Steam: доступна. Возможность выбора дронов и изменения их настроек. | шт | 1 | 8 | Пример: Симулятор для ручных полетов LiftOff или аналог
| 4 | Симулятор для автономных полетов | Симулятор трехмерной робототехники с Открытым исходным кодом Встроенные инструменты для работы с ROS Встроенные инструменты для работы с OpenCV Встроенные инструменты для написания программного кода автономного полета коптера Встроенные инструменты для симуляции автономного полета по написанному коду Встроенные инструменты для распознавания Aruco-маркеров Встроенные инструменты для программирования и симуляции работы светодиодной ленты Встроенные инструменты для программирования и симуляции инфракрасного дальномера | шт | 1 | 8
| 5 | ПО для трех-мерного моделирования | Пакет для создания компьютерной графики, распространяемый по лицензии открытого программного обеспечения, включающий в себя средства 3D моделирования, анимации, рендеринга, постобработки видео | шт | 1 | 8 | Пример:Blender 3D (Блендер 3Д) или аналог
| 6 | 3D-САПР для машиностроительного проектирования или аналог | На усмотрение площадки | шт | 1 | 8 | Пример: САПР Inventor® или аналог
| 7 | ПО для принтеров | ПО для принтеров типа Picaso | шт | 1 | 8 | Пример: Polygon X или аналог
| РАСХОДНЫЕ МАТЕРИАЛЫ (НА 1-О РАБОЧЕЕ МЕСТО \ 1-У КОМАНДУ) |  |  |  |  | РАСХОДНЫЕ МАТЕРИАЛЫ (НА 8 РАБОЧИХ МЕСТ \ 8 КОМАНД)
| № | Наименование | Тех. описание позиции | Ед. измерения | Кол-во | Кол-во | Комментарий
| 1 | RELAX пластик 1.75мм или аналог | Вес в упаковке: 1 кг Материал - Pet-g Вес нити без катушки: 750 г Диаметр нити: 1.75±0.1 мм | катушка | 1 | 8
| 2 | Ремкомплект предназначенный для учебного набора квадрокоптера по компетенции Эксплуатации Беспилотных Авиационных Систем | 1.1. Полетный контроллер 1.1.1Технические характеристики: 1.1.2. Габаритные размеры платы Не более 35 х 35 мм;1.1.3. Масса Не более 8 гр ; 1.1.4. Тактовая частота процессора Не менее 2 шт 1.1.5.Наичие вывода питания +5В на серворазъемах Не менее 12 шт 1.1.6. Наличие ЭМИ-фильтров емкостью 2.2 мкф по питанию 1.1.7. Возможность установки прошивки PX4 1.1.8. Поддержка интерфейсов UART, I2C, CAN Не менее 4 шт 1.1.9. Возможность стабилизации в разных полетных режимах по угловой скорости, ориентации, позиции. 1.1.10 Комплект проводов для подключения полетного контроллера COEX Pix Не более 35 х 35 мм 1.2.Плата распределения питания 1.2.1. Технические характеристики: 1.2.2. Габаритные размеры платы Не более 35 мм на 35 мм 1.2.3. Преобразователь напряжения на 5 вольт с максимальным током 4 ампера Не менее 2 шт 1.2.4. Количество контактных площадок Не менее 12 шт 1.2.5. Датчик напряжения 1.2.6 Защита от переполюсовки 1.2.7 Коннектор XT-30 Не менее 4 шт 1.2.8 Коннектор XT-60 1.3. Регулятор оборотов Не менее 2 шт 1.3.1. Технические характеристики: 1.3.2. Габаритные размеры платы Не более 12.8 x 25.8 мм 1.3.3. Максимальный рабочий ток Не менее 25 ампер 1.3.4. Максимальное напряжение Не менее 16,6 Вольта 1.3.5. Коннектор XT-30 1шт 1.3.6. Коннектор MR-30 1шт 1.4. Бесколлекторный электродвигатель Не менее 2 шт 1.4.1. Технические характеристики: 1.4.2. Диаметр статора Не менее 22 мм 1.4.3. Высота статора Не менее 6 мм 1.4.4. Мощность двигателя Не менее 400 ватт 1.4.5 Коннектор MR-30 1шт 1.5. Пропеллер пластиковый Не менее 2 шт 1.5.1. Технические характеристики: 1.5.2. Диаметр пропеллера Не менее 125 мм 1.6. BEC (источник питания) 5V 12V , 3A наличие. 1.6.1. Технические характеристики: 1.6.2. Максимальный ток Не менее 3 ампер 1.7. Камера c шлейфом для однопалатного компьютера, Raspberry Pi 4 Camera (G) наличие 1.7.1 Технические характеристики: 1.7.2. Угол обзора камеры Не менее 140 градусов 1.7.3. Разрешение камеры Не менее 5 Мп 1.8. Модуль памяти, MicroSD 16 GB 10 Class с установленным ПО для одноплатного компьютера наличие 1.8.1 Характеристики ПО для одноплатного компьютера: 1.8.2. Возможность управления полётным контроллером по протоколу MAVLink наличие 1.8.3. Возможность получение полных показаний телеметрии от полётного контроллера на бортовой компьютер наличие 1.8.4. Возможность формирования миссии на бортовом компьютере и передача на полётный контроллер наличие 1.8.5. Число распознаваемых одновременно ArUco-маркеров системой технического зрения Не менее 36 шт. 1.8.6. Функция зависания над ArUco-маркером наличие 1.8.7. Максимальное отклонение при зависании над ArUco-маркером Не более 2 см. 1.8.8. Фреймрейт распознавания ArUco-маркеров Не менее 50 кадров/сек 1.8.9. Возможность трансляции HD-видео на мобильное приложение с задержкой Не более 200 мс 1.8.10. Программная среда обеспечивает поддержку получения и детерминирования сигналов с контроллера БВС вместо исполнительных механизмов наличие 1.8.11. Количество доступных показателей телеметрии Не менее 30 шт 1.8.12. Возможность соединения с наземной управляющей станцией QGroundControl по Wi-Fi наличие 1.8.13 Возможность беспроводной калибровки датчиков наличие 1.8.14. Возможность строить графики по параметрам телеметрии наличие 1.8.15. 3D-визулизация позиции, ориентации и скорости коптера на внешнем компьютере наличие 1.8.16. Возможность программирования автономного полета квадрокоптера на языке программирования Phyton наличие 1.9. Кабель Micro-USB (улитка) наличие 1.9.1. Технические характеристики: 1.9.2. Длина Не менее 60 см 1.10. Провод медный многожильный с силиконовой изоляцией, 14 AWG красный+черный наличие 1.10.1. Технические характеристики: 1.10.2. Калибр провода Не менее 14 AWG 1.10.3. Длина Не менее 20 см 1.11. Провод медный многожильный с силиконовой изоляцией, 30 AWG красный+черный наличие 1.11.1. Технические характеристики: 1.11.2. Калибр провода Не менее 30 AWG 1.11.3. Длина Не менее 100 см 1.12. Разъёмы силовые, JST male/female наличие 1.12.1. Технические характеристики: 1.12.2. Максимальная токопроводимость Не менее 3 ампера 1.13. Разъёмы силовые, MR30 male/female наличие 1.13.1. Технические характеристики: 1.13.2. Максимальная токопроводимость Не менее 30 ампер 1.14. Разъёмы силовые, XT30 male/female наличие 1.14.1. Технические характеристики: 1.14.2. Максимальная токопроводимость Не менее 30 ампер 1.15. Комплект проводов для полетного контроллера COEX Pix наличие 1.16. Термоусадка 15мм (черная+красная) наличие 1.16.1. Технические характеристики: 1.16.2. Диаметр Не менее 15 мм 1.16.3 Коэффициент усадки Не менее 2 1.17. Термоусадка 5мм(черная+красная) наличие 1.17.1. Технические характеристики: 1.17.2. Диаметр Не менее 5 мм 1.17.3. Коэффициент усадки Не менее 2 1.18. Приемник для Flysky i6x наличие 1.18.1. Технические характеристики: 1.18.2. Количество каналов управления Не менее 10 шт 1.18.3. Приемник сигнала наличие 1.18.4 Рабочая частота Не менее 2,4 ГГц 1.18.5. Протоколы передачи данных PPM, S-bus, I-bus наличие 1.19. Соединительный кабель для телеметрии и полетных контроллеров наличие 1.19.1. Технические характеристики: 1.19.2. Количество пин-соединений для подключения Не менее 3 шт 1.19.3. Длина Не менее 15 см 1.20. Комплект соединительных проводов для Arduino и макетных плат мама-мама наличие 1.20.1. Технические характеристики: 1.20.2. Длина Не менее 20 см 1.20.3. Тип соединения мама-папа, папа-папа, папа-мама наличие 1.20.4. Количество проводов каждого типа Не менее 5 шт 1.21. Запасные элементы для рамы квадрокоптера наличие 1.21.1. Технические характеристики: 1.21.2. Материал рамы карбон 1.21.3. Количество составных частей Не менее 5 шт 1.22. Комплект крепежа необходимый для сборки квадрокоптера наличие 1.22.1. Технические характеристики: 1.22.2. Саморез 2х5 черный Не менее 10 шт 1.22.3. Винт М2,5х8 ISO 7380 10.9 черный Не менее 10 шт 1.22.4. Винт М3x6 ISO 7380 10.9 черный Не менее 10 шт 1.22.5. Винт М3х8 ISO 7380 10.9 черный Не менее 15 шт 1.22.6. Винт М3х10 ISO 7380 10.9 черный Не менее 20 шт 1.22.7. Гайки стальная c нейлоновой вставкой М2,5 DIN985 Не менее 10 шт 1.22.8. Гайки стальная c нейлоновой вставкой М3 DIN985 Не менее 20 шт 1.22.9. Гайка нейлоновая М3 (черная) Не менее 10 шт 1.22.10. Стойки нейлоновая HTP-320 (черная) Не менее 15 шт 1.22.11. Стойки нейлоновая HTP-330 (черная) Не менее 10 шт 1.22.12. Стойки нейлоновая HTP-340 (черная) Не менее 15 шт 1.22.13. Резиновые проставки для ног (шайбы) Не менее 8 шт 1.22.14. Клейкая лента двусторонняя, 3М (квадрат) Не менее 6 шт 1.22.15. Крепеж, стяжка кабельная пластиковая неразъемная 2,5х120мм (черная) Не менее 50 шт 1.23. Линза 2.1мм для FPV-Камеры наличие 1.23.1. Технические характеристики: 1.23.2. Угол обзора линзы Не менее 125 градусов 1.24. Захват (комплект печатных деталей) наличие 1.24.1. Технические характеристики: 1.24.2. Габаритные размеры предмета, который возможно захватить Не менее 65 мм 1.25. Сервопривод наличие 1.25.1 Технические характеристики: 1.25.2. Крутящий момент Не менее 2,3 кг/см 1.25.3. Максимальное рабочее напряжение Не менее 6 Вольт 1.26. Запасные элементы защиты квадрокоптера наличие 1.26.1. Технические характеристики: 1.26.2. Материал защиты пропеллеров поликарбонат 1.26.3. Количество составных частей Не менее 20 шт 1.26.4. Габаритные размеры собранной защиты Не менее 355х355 мм 1.27. Набор магнитных пластин наличие 1.28. Припой оловянно-свинцовый с флюсом наличие 1.29. Нитка/леска (0,2-0.4мм) 1м наличие 1.30. Изолента ПВХ наличие 1.31. Литиевая аккумуляторная батарея Не менее 2 шт 1.31.1. Технические характеристики: 1.31.2. Емкость батареи Не менее 2300 мАч 1.31.3. Напряжение батареи Не менее 14,8 вольт 1.32. Одноплатный микрокомпьютер наличие 1.32.1. Технические характеристики: 1.32.2. Тактовая частота процессора Не менее 1,5 ГГц 1.32.3. Количество ядер Не менее 4 ядра 1.32.4. Возможность подключения камеры по CSI порту наличие 1.32.5. Оперативная память Не менее 2 Гб 1.32.6. USB порты Не менее 4 шт 1.32.7. Возможность подключения по bluetooth наличие 1.33. Плата микроконтроллера, совместимая с Arduino Nano наличие 1.33.1. Технические характеристики: 1.33.2. Флэш-память Не менее 16Кб 1.33.3. Тип процессора ATMega 168 наличие 1.33.4. Тактовая частота Не менее 16 МГц | набор | 1 | 8 | Пример: Ремкомплект предназначенный для «COEX Клевер 4 WorldSkills Russia» или аналог
| 3 | Ремкомплект предназначенный для конструктора спортивного квадрокоптера | Совместимый с конструктором спортивного квадрокоптера | набор | 1 | 8
| 4 | Датчик температуры | бесконтактный MLX90614ESF-BCC (GY-906-BCC) | шт | 1 | 8
| 5 | Датчик цвета | Оптические датчики предназначены для бесконтактного определения наличия/отсутствия объекта в контролируемом пространстве. | шт | 1 | 8
| 6 | Динамик | Материал диффузора: бумага Импеданс: 8 Ом Номинальная мощность: 1 Вт Максимальная мощность: 2 Вт Частотный диапазон: от 450 Гц до 20 кГц Макс. звуковое давление: 84 дБ (измерение на 0,5 м) Посадочные отверстия: 34×22 мм Габариты корпуса: 40×28×12 мм Масса: 12 г | шт | 1 | 8
| 7 | Усилитель | класса D | шт | 1 | 8
| 8 | DFPlayer Mini или аналог | многофункциональный звуковой модуль, может считывать звуковые файлы с TF или микро SD карт и воспроизводить их на внешний динамик, через встроенный в него ЦАП и усилитель | шт | 1 | 8
| 9 | Пропеллеры для мультикоптера | Пропеллеры левого и правого вращения диаметр - 5 дюймов шаг - 5 дюймов | комплект | 1 | 8
| 10 | Комплексный набор расходных материалов по компетенции "ЭБАС" | Припой 1 Технические характеристики: Процент содержания серебра не менее 2% Процент содержания олова не менее 62% Процент содержания свинца не менее 36% Масса не менее 100 г Толщина стержня 0.7 наличее Флюс IF 14-09 наличее Тип упаковки моток наличее Флюс 1 Технические характеристики: Масса не менее 17 г Некороззийность наличее Не требует отмывки наличее Агрегатное состояние - гель наличее Упаковка - шприц наличее Предельная рабочая температура не более 300°C Не проводит электричество наличее Очиститель жала паяльника 1 Технические характеристики: Размер не более 50*35 мм Тип - Губка наличее Набор термоусадки 1 Технические характеристики: Максимальный диаметр не более 14 мм Длина отрезка не менее 40 мм Коэффициент усадки не менее 2 Количество отрезков не менее 164 Минимальный диаметр не менее 1 мм Пропеллеры 1 Технические характеристики: Диаметр не менее 76.2 мм Масса не более 1.9 г Угол атаки не менее 50 Количество лопастей не менее 3 Материал - поликарбонат наличие Пропеллеры 5050 1 Технические характеристики: Диаметр не менее 127 мм Масса не более 5.9 г Угол атаки не менее 50 Количество лопастей не менее 3 Материал - поликарбонат наличие Батарейка AA 4 Технические характеристики: Выходное напряжение не менее 1.2 В Масса не более 8.75 г Ёмкость не менее 2500 мАч Шлейф для камеры Raspberry Pi 3 Технические характеристики: Размер не более 300*16 мм Количество контактов не менее 15 Масса не более 2 г Стяжка 9 Технические характеристики: Длинна не менее 250 мм Ширина не менее 4 мм Масса не более 1 г Литиевая батарея 1 Масса не более 102 г Ёмкость не менее 850 мАч Выходное напряжение не более 14.8 В Максимальный ток отдачи не менее 60 А Размер "не более 60*31*31 мм" Литиевая батарея 1 Технические характеристики: Масса не более 241 г Ёмкость не менее 2200 мАч Выходное напряжение не более 14.8 В Максимальный ток отдачи не менее 95 А Размеры "не более 105*35*33 мм" Салфетки тканевые 1 Ширина не менее 87 Длинна не менее 240 Материал - вискоза наличие Телескопический провод MicroUSB-USB 1 Количество USB портов наличие Количество Micro USB портов наличие Минимальная длина не менее 200 мм Масимальная длина не более 750 мм Телескопический провод Type-C 1 Количество USB портов наличие Количество USB-С портов наличие Минимальная длина не менее 200 мм Масимальная длина не более 750 мм Скотч двухсторонний 1 Ширина не менее 15 мм Длина не менее 5000 мм Изолента 1 Материал - ПВХ наличие Ширина не менее 15 мм Длина не менее 20000 мм Толщина не менее 0.13 мм Оплетка для пайки 1 Ширина не менее 1.5 мм Материал - медь наличие Масса не менее 15 г Провод 4 Толщина сердечника не менее 0.25 мм Номинальный ток не менее 30 АВГ Количество цветов в катушке не менее 8 | шт | 1 | 8
| МЕБЕЛЬ И ФУРНИТУРА (НА 1 РАБОЧЕЕ МЕСТО/ НА 1 КОНКУРСАНТА) |  |  |  |  | МЕБЕЛЬ И ФУРНИТУРА (НА 8 РАБОЧИХ МЕСТ \ 8 КОМАНД)
| № | Наименование | Тех. описание позиции | Ед. измерения | Кол-во | Кол-во | Комментарий
| 1 | Стол рабочий монтажника радиоаппаратуры | (ШхГхВ) 1800 х700х840, антистатическая поверхность, на тумбах с выдвижными ящиками, нижняя полка | шт | 1 | 8 | Пример: Стол рабочий монтажника радиоаппаратуры "Новатор" или аналог
| 2 | Рабочее кресло на колесах | С изменяемой высотой сиденья, без подлокотников | шт | 1 | 8
| 3 | Стеллаж для инструментов | 120x40x160 см, металический, белый, светло-серый | шт | 1 | 8
| 4 | Столик комьютерный | Компактный, под ноутбук, с фиксирующимися колесиками | шт | 1 | 8
| 5 | Корзина мусорная | Не менее 10 литров | шт | 1 | 8
| 6 | Совок и щётка | Для уборки | комплект | 1 | 8
| СРЕДСТВА ИНДИВИДУАЛЬНОЙ ЗАЩИТЫ (НА 1-o РАБОЧЕЕ МЕСТО \ 1-го КОНКУРСАНТА ) |  |  |  |  | СРЕДСТВА ИНДИВИДУАЛЬНОЙ ЗАЩИТЫ (НА 8 РАБОЧИХ МЕСТ \ 8 КОМАНД)
| № | Наименование | Тех. описание позиции | Ед. измерения | Кол-во | Кол-во | Комментарий
| 1 | Очки | защитные прозрачные | шт | 1 | 8
| 2 | Халат | Плотность ткани, не менее 245 г/м² Цвет: белый / синий / серый ГОСТ\ТУ ТР ТС 019/2011 ГОСТ 12.4.132-83 | шт | 1 | 8
| 3 | Марлевые маски | для защиты лица медицинские | упаковка | 1 | 8
| 4 | Перчатки | Бесшовные вязаные перчатки из полиэстера с полиуретановым покрытием в области кончиков пальцев и ладонной части. | пара | 1 | 8
ДОПОЛНИТЕЛЬНЫЕ ТРЕБОВАНИЯ К ОБЕСПЕЧЕНИЮ КОНКУРСНЫХ ПЛОЩАДОК КОМАНД (КОММУНИКАЦИИ, ПОДКЛЮЧЕНИЯ, ОСВЕЩЕНИЕ И Т.П.)
| № | Требование (описание) |  |  |  | Комментарий
| 1 | Площадь одного рабочего места не менее 6 м.кв (3*2 метра)
| 2 | Проводной интернет на каждое рабочее место
| 2 | Электричество на 1 рабочее место \ 1 команду - 220 Вольт (не менее 2 кВт)
РЕМОНТ-СТАНЦИЯ (ПОСТ ТЕХНИЧЕСКОГО ЭКСПЕРТА)
МЕБЕЛЬ И ФУРНИТУРА
| № | Наименование | Тех. описание позиции | Ед. измерения | Кол-во | Кол-во | Комментарий
| 1 | Стол рабочий монтажника радиоаппаратуры | (ШхГхВ) 1800х700х840 | шт | - | 2 | Пример: Стол рабочий монтажника радиоаппаратуры "Новатор" или аналог
| 2 | Рабочее кресло на колесах | С изменяемой высотой сиденья, без подлокотников | шт | - | 2
| 3 | Стол (большая метровая тумба) для 3д принтера | Под размер двух поставляемых 3D принтеров Picasso | шт | - | 1
| 4 | Столик компьютерный (для ноута), компактный | С фиксирующимися колёсиками | шт | - | 1
| 5 | Стеллаж для инструментов | 80x40x160 см, металический, белый, светло-серый | шт | - | 2
| 6 | Совок и щётка | для уборки рабочего места | комплект | - | 1
А | ОБОРУДОВАНИЕ И ИНСТРУМЕНТЫ
| № | Наименование | Тех. описание позиции | Ед. измерения | Кол-во | Кол-во | Комментарий
| 1 | 3D принтер | Технология печати FDM или FFF Максимальная область печати 200×200×210 мм Мин. толщина слоя Не более 10 мкм Скорость печати До 100 см3/час Скорость перемещения печатающей головки Не менее 80 мм/сек Калибровка платформы Автоматическая Количество печатающих головок 2 Количество экструдеров 1 Наличие запирающего клапана Есть Температура печатающей головки Не менее 410 градусов Температура платформы для печати Не менее 150 градусов Контроль подачи пластика Есть Контроль наличия пластика Есть Контроль первого слоя Есть Встроенная система профилей материала Есть Встроенный режим сушки пластика Есть Тип платформы для печати Подогреваемый стол со съемным стеклом на магнитах Тип корпуса Закрытый Охлаждение Направленная система обдува Возможность автономной работы без ПК - Панель управления с дисплеем на корпусе устройства - USB Flash, Ethernet Диаметр сопла 0,3 мм (0.2-0.8) Габариты не более 495х430х390 мм (без упаковки) Масса не более 20 кг (без упаковки) Максимальная мощность 450 Вт | шт | - | 2 | Пример: Picaso 3D Designer X PRO или аналог
| 2 | Паяльная станция с феном или аналог | Категория: Ремонтная станция (2 в 1) Напряжение на входе: не менее 220 В ~ 50 Гц Напряжение на выходе: не менее 29 В Потребляемая мощность: не более 750 Вт Диапазон настройки температуры: не менее 100°С - 480°С Температура воздушного потока в ждущем режиме: не более 50°С Объем воздушного потока: не менее 120 л/мин. (макс.) Уровень шума: не более 45 дБ Размеры: не более 160 х 190 х 116 мм Вес: не более ~1,8 кг | шт | - | 2
| 3 | Дымоуловитель (Дымопоглотитель) настольный | Напряжение и мощность: не менее 110-120V~ 60HZ Код питания: A type 1.3M Потребляемая мощность: не более 8-23W (регулируемый) Вместимость: не менее 0.2~1m3/min(max) (регулируемый) Размеры: не более 220*220*145мм Вес: 1не более ,200г Аксессуары: Фильтр (1 шт.) - наличие | шт | - | 2
| 4 | Учебный набор квадрокоптера по компетенции Эксплуатация Беспилотных Авиационных Систем | 1.1. Полетный контроллер 1.1.1.Технические характеристики: 1.1.2. Габаритные размеры платы: Не более 35 х 35 мм; 1.1.3. Масса: Не более 8 гр 1.1.4.Тактовая частота процессора Не менее 168 МГц 1.1.5.Наличие вывода питания +5В на серворазъемах Не менее 2 шт; 1.1.6.Наличие ЭМИ-фильтров емкостью 2.2мкф по питанию Не менее 7 шт 1.1.7. Возможность установки прошивки PX4 1.1.8. Поддержка интерфейсов UART, I2C, CAN 1.1.9. Возможность стабилизации в разных полетных режимах по угловой скорости, ориентации, позиции. 1.1.10 Комплект проводов для подключения полетного контроллера COEX Pix наличие 1.2. Плата распределения питания 1.2.1. Технические характеристики: 1.2.2. Габаритные размеры платы Не более 35 х 35 мм 1.2.3. Масса Не более 8 гр 1.2.4. Преобразователь напряжения на 5 вольт с максимальным током 4 ампера Не менее 2 шт 1.2.5. Количество контактных площадок Не менее 12 шт 1.2.6. Датчик напряжения 1.2.7. Защита от переполюсовки наличие 1.2.8. Коннектор XT-30 Не менее 4 шт 1.2.9 Коннектор XT-60 наличие 1.3. Регулятор оборотов Не менее 4 шт 1.3.1. Технические характеристики: 1.3.2. Габаритные размеры платы Не более 13 х 39 мм 1.3.3. Максимальный рабочий ток Не менее 25 ампер 1.3.4. Максимальное напряжение Не менее 16,8 Вольта 1.3.5. Коннектор XT-30 Не менее 1 шт 1.3.6. Коннектор MR-30 Не менее 1 шт 1.4. Бесколлекторный электродвигатель Не менее 4 шт 1.4.1. Технические характеристики: 1.4.2. Диаметр статора Не менее 22 мм 1.4.3. Высота статора Не менее 6 мм 1.4.4. Мощность двигателя Не менее 400 ватт 1.4.5. Коннектор MR-30 1.5. Пропеллер пластиковый 5040x3 (пара) Не менее 4 шт 1.5.1. Технические характеристики: 1.5.2. Диаметр пропеллера Не менее 125 мм 1.6. BEC (источник питания) 5V 12V , 3A 1.6.1. Технические характеристики: 1.6.2. Максимальный ток Не менее 3 ампер 1.7. Литиевая аккумуляторная батарея Не менее 2 шт 1.7.1. Технические характеристики: 1.7.2. Емкость батареи Не менее 2300 мАч 1.7.3. Напряжение батареи Не менее 14,8 вольт 1.8. Индикатор уровня заряда батареи (пищалка) наличие 1.8.1. Технические характеристики: 1.8.2. Диапазон измеряемого напряжения от 7,4 до 29,6 вольт 1.9. Зарядное устройство наличие 1.9.1 Технические характеристики: 1.9.2. Выходная мощность Не менее 40 Ватт 1.9.3. Максимальное напряжение заряда Не менее 16,8 Вольт 1.9.4. Разъем для зарядки JST-XH 5 pin и JST-XH 4 pin 1.10. Одноплатный микрокомпьютер наличие 1.10.1. Технические характеристики: 1.10.2. Тактовая частота процессора Не менее 1,5 ГГц 1.10.3. Количество ядер Не менее 4 ядра 1.10.4. Возможность подключения камеры по CSI порту 1.10.5. Оперативная память Не менее 2 Гб 1.10.6. USB порты Не менее 4 шт 1.10.7. Возможность подключения по bluetooth наличие 1.11. Камера c шлейфом для однопалатного компьютера наличие 1.11.1 Технические характеристики: 1.11.2. Угол обзора камеры Не менее 140 градусов 1.11.3 Разрешение камеры Не менее 5 Мп 1.12. Лазерный дальномер 1.12.1. Технические характеристики: 1.12.2. Дальность измерения расстояния Не менее 400 см 1.12.3. Возможность подключения по интерфейсу i2c 1.13. Модуль памяти, MicroSD с установленным ПО для одноплатного компьютер 1.13.1 Характеристики ПО для одноплатного компьютера: 1.13.2. Возможность управления полётным контроллером по протоколу MAVLink 1.13.3. Возможность получение полных показаний телеметрии от полётного контроллера на бортовой компьютер 1.13.4. Возможность формирования миссии на бортовом компьютере и передача на полётный контроллер 1.13.5. Число распознаваемых одновременно ArUco-маркеров системой технического зрения Не менее 36 шт. 1.13.6. Функция зависания над ArUco-маркером 1.13.7. Максимальное отклонение при зависании над ArUco-маркером Не более 2 см. 1.13.8. Фреймрейт распознавания ArUco-маркеров Не менее 50 кадров/сек 1.13.9. Возможность трансляции HD-видео на мобильное приложение с задержкой Не более 200 мс 1.13.10. Программная среда обеспечивает поддержку получения и детерминирования сигналов с контроллера БВС вместо исполнительных механизмов 1.13.11. Количество доступных показателей телеметрии Не менее 30 шт 1.13.12. Возможность соединения с наземной управляющей станцией QGroundControl по Wi-Fi 1.13.13 Возможность беспроводной калибровки датчиков наличие 1.13.14. Возможность строить графики по параметрам телеметрии наличие 1.13.15. 3D-визулизация позиции, ориентации и скорости коптера на внешнем компьютере 1.13.16. Возможность программирования автономного полета квадрокоптера на языке программирования Phyton 1.14. Плата микроконтроллера наличие 1.14.1. Технические характеристики: 1.14.2. Флэш-память Не менее 16 Кб 1.14.3. Тип процессора ATMega 168 наличие 1.14.4. Тактовая частота Не менее 16 МГц 1.15. Светодиодная лента адресная, 144 led/m 5V IP65 наличие 1.15.1. Технические характеристики: 1.15.2. Количество светодиодов на метр Не менее 144 шт 1.15.3 Класс пылевлагозащиты Не менее IP55 1.15.4. Длина Не менее 49 см 1.16. Кабель Micro-USB наличие 1.16.1. Технические характеристики: 1.16.2. Длина Не менее 60 см 1.17. Кабель USB Type-C 1.17.1. Технические характеристики: 1.17.2. Длина Не менее 60 см 1.18. Макетная плата, паячная 1.18.1. Технические характеристики: 1.18.2. Количество контактов Не менее 270 шт 1.19. Беспаечная макетная плата 1.19.1. Технические характеристики: 1.19.2. Количество контактов Не менее 170 точек 1.20. Набор резисторов 1.21. Комплект аппаратуры с приемником 1.21.1. Технические характеристики: 1.21.2. Количество каналов управления Не менее 10 шт 1.21.3. Приемник сигнала 1.21.4 Рабочая частота Не менее 2,4 ГГц 1.21.5. Протоколы передачи данных PPM, S-bus, I-bus 1.22. Кабель для симулятора наличие 1.22.1. Технические характеристики: 1.22.2. Совместимость с комплектом радиоаппаратуры управления наличие 1.22.3. Возможность подключения к компьютеру по интерфейсу USB наличие 1.23. Соединительный кабель для телеметрии и полетных контроллеров 1.23.1. Технические характеристики: 1.23.2. Количество пин-соединений для подключения Не менее 3 1.23.3. Длина Не менее 15 см 1.24. Комплект соединительных проводов для Arduino и макетных плат мама-мама наличие 1.24.1. Технические характеристики: 1.24.2. Длина Не менее 20 см 1.24.3. Тип соединения мама-папа, папа-папа, папа-мама - наличие 1.24.4. Количество проводов каждого типа Не менее 5 шт 1.25. Рама квадрокоптера наличие 1.25.1. Технические характеристики: 1.25.2. Материал рамы карбон 1.25.3. Количество составных частей Не менее 10 шт 1.25.4. Расстояние между центрами моторов Не менее 235 мм 1.26. Защита пропеллеров совместимая с рамой квадрокоптера 1.26.1. Технические характеристики: 1.26.2. Материал защиты пропеллеров поликарбонат 1.26.3. Количество составных частей Не менее 24 шт 1.26.4. Габаритные размеры собранной защиты Не менее 355х355 мм 1.27. Комплект крепежа необходимый для сборки квадрокоптера 1.27.1. Технические характеристики: 1.27.2. Саморез 2х5 черный Не менее 10 шт 1.27.3. Винт М3х6 ISO 7380 10.9 черный Не менее 20 шт 1.27.4. Винт М3х8 ISO 7380 10.9 черный Не менее 30 шт 1.27.5. Винт М3х10 ISO 7380 10.9 черный Не менее 70 шт 1.27.6. Гайки стальная c нейлоновой вставкой М3 DIN985 Не менее 45 шт 1.27.7. Гайка нейлоновая М3 (черная) Не менее 10 шт 1.27.8. Стойки нейлоновая HTS-306 (черная) Не менее 20 шт 1.27.9. Стойки нейлоновая HTP-320 (черная) Не менее 10 шт 1.27.10. Стойки нейлоновая HTP-315 (черная) Не менее 5 шт 1.27.11. Стойки нейлоновая HTP-330 (черная) Не менее 15 шт 1.27.12. Стойки нейлоновая HTP-340 (черная) Не менее 25 шт 1.27.13. Стойка демпферная М3х6 Не менее 4 шт 1.27.14. Стойка аллюминиевая L-40мм (черная) Не менее 4 шт 1.27.15. Резиновые проставки для ног (шайбы) Не менее 6 шт 1.27.16. Клейкая лента двусторонняя, 3М (квадрат) Не менее 6 шт 1.27.17. Ремешок для батареи, 200 мм Не менее 2 шт 1.27.18. Велкро-липучка Не менее 10см 1.27.19. Крепеж, стяжка кабельная пластиковая неразъемная 2,5х120мм (черная) Не менее 25 шт 1.28. Комплект ArUco маркеров Не менее 6 шт 1.28.1. Технические характеристики: 1.28.2. Размер маркера Не менее 210х210 мм 1.29. FPV-Камера наличие 1.29.1. Технические характеристики: 1.29.2. Разрешение Не менее 1200 TVL 1.29.3. Угол обзора камеры Не менее 125 градусов 1.29.4 Отображение телеметрии 1.30. FPV-Передатчик наличие 1.30.1. Технические характеристики: 1.30.2. Частота Не менее 5,8 G 1.30.3. Количество каналов Не менее 48 шт 1.30.4. Максимальное входное напряжение Не менее 5 В 1.30.5. Максимальная выходная мощность Не менее 200 МВт 1.31. FPV-Шлем наличие 1.31.1. Технические характеристики: 1.31.2. Разрешение экрана Не менее 854х480 1.31.3. Диагональ экрана Не менее 5 дюймов 1.31.4. Количество каналов Не менее 40 шт 1.31.5. Количество антенн с различными диаграммами направленности Не менее 2 шт 1.31.6. Функция записи видео на флеш-карту наличие 1.32. Захват (комплект печатных деталей) наличие 1.32.1. Технические характеристики: 1.32.2. Габаритные размеры предмета, который возможно захватить Не менее 65 мм 1.33. Сервопривод наличие 1.33.1 Технические характеристики: 1.33.2. рутящий момент Не менее 2,3 кг/см 1.33.3. Максимальное рабочее напряжение Не менее 6 Вольт 1.34. Магнитный электрозахват 1.34.1. Технические характеристики: 1.34.2. Максимальная масса удержания предмета Не менее 100 гр 1.35. Паяльник с подставкой 1.35.1 Технические характеристики: 1.35.2. Мощность Не менее 60 Вт 1.35.3. Возможность регулировки температуры наличие 1.36. Комплект ручного инструмента 1.36.1. Технические характеристики: 1.36.2 Отвертка под шестигранник 2мм 1.36.3. Ключ шестигранный 2мм наличие 1.36.4. Отвертка торцевая 5.5мм (под м3) наличие 1.36.5. Отвертка PH1 наличие 1.36.6. Бокорезы наличие 1.36.7. Ключ для пропеллеров наличие 1.36.8. Батарейки АА (пальчиковые) Не менее 4 шт 1.37. USB Flash накопитель COEX с методическими материалами и комплектом программного обеспечения наличие 1.37.1. Технические характеристики: 1.37.2. Учебные планы на 72 и 144 часа наличие 1.37.3. Методические материалы на 72 и 144 1.37.4. Учебные видеокурсы по сборке, настройке и программированию от производителя в электронном виде 1.37.5. Возможность моделирования среды с физическими законами наличие 1.37.6. Трехмерная визуализация симулированного мира на основе графического движка Ogre3D, с использованием физического движка ODE 1.37.7. Количество одновременно летающих дронов Не менее 1 шт 1.37.8. Совместимость с эстиматорами LPE, EKF2 наличие 1.37.9. Поддержка платформы ROS наличие 1.37.10. Поддержка протокола MAVLink 1.37.11. Веб-терминал, аналогичный используемому на Клевере 1.37.12. Получение изображения, получаемого с камеры на дроне наличие 1.37.13. Разрешение изображения, получаемого с эмулированной камеры 320*240 точек и 640*480 точек наличие 1.37.14. Моделирование расстояния, получаемого с лазерного дальномера 1.37.15. Симулированные рамы COEX Клевер 4 Code 1.37.16. Количество настраиваемых параметров PX4 Не менее 1133 1.37.17. Возможность подключения программного обеспечения наземной станции QGroundControl наличие 1.37.18. Возможность эмуляция полетной миссии с использованиемQGroundControl наличие 1.37.19. Эмуляция сигналов ГНСС наличие 1.37.20. Функция программирование автономного полета квадрокоптера с использованием интерпретатора языка программирования Python 2.7. 1.37.21. Визуализация утвержденной площадки (по плану застройки) компетенции ""Эксплуатация БАС"" на финале национального чемпионата Worldskills 1.37.22. Пример программного кода исимуляция автономного полета дрона для выполнения конкурсного задания Всероссийской робототехнической олимпиады, трек Летательные интеллектуальные робототехнические системы 1.38. Провод медный многожильный с силиконовой изоляцией, 16 AWG красный+черный 1.38.1. Технические характеристики: 1.38.2. Калибр провода Не менее 16 AWG 1.38.3. Длина Не менее 100 см 1.39. Провод медный многожильный с силиконовой изоляцией, 30 AWG красный+черный ; 1.39.1. Технические характеристики: 1.39.2. Калибр провода Не менее 30 AWG 1.39.3. Длина Не менее 100см 1.40. Разъёмы силовые, JST male/female наличие 1.40.1.Технические характеристики: 1.40.2. Максимальная токопроводимость Не менее 3 ампера 1.41. Разъёмы силовые, MR30 male/female наличие 1.41.1. Технические характеристики: 1.41.2. Максимальная токопроводимость Не менее 30 ампер 1.42. Разъёмы силовые, XT30 male/female 1.42.1. Технические характеристики: 1.42.2. Максимальная токопроводимость Не менее 30 ампер 1.43. Комплект проводов для полетного контроллера COEX Pix 1.44. Набор магнитных пластин 1.45. Припой оловянно-свинцовый с флюсом 1.46. Нитка/леска (0,2-0.4мм) 1м наличие 1.47 Изолента ПВХ наличие 1.48. Саморез 2х10 черный Не менее 10 шт | набор | - | 4 | Пример:Учебный набор квадрокоптера по компетенции Эксплуатация Беспилотных Авиационных Систем "СОЕХ Клевер 4 WorldSkills Russia" или аналог
| 5 | Конструктор спортивного квадрокоптера | 1.1. Полетный контроллер: наличие 1.1.1. Технические характеристики: 1.1.2. Габаритные размеры платы: не более 25 мм на 27 мм 1.1.3. Масса: не более 4.2 г 1.1.4. Тактовая частота процессора: не менее 168 МГц 1.1.5. Наличие инвертированного UART порта: не менее 1 шт 1.1.6. Наличие встроенного OSD: наличие 1.1.7. Возможность стабилизации в разных полетных режимах по угловой скорости, ориентации, позиции: наличие 1.1.8. Встроенный модуль энергонезависимой памяти: не менее 8 Мб 1.1.9. МЭМС датчик MPU6000: наличие 1.1.10. Преобразователь напряжения на 5 вольт с максимальным током 2,5 ампера наличие 1.1.11. Напряжение питания до 25В: наличие 1.2. Регулятор оборотов 4В1: наличие 1.2.1. Технические характеристики: 1.2.2. Габаритные размеры платы: не более 31 х 30 мм 1.2.3. Чип BB21 F16G: наличие 1.2.4. Датчик напряжения: наличие 1.2.5 Максимальный рабочий ток: не менее 35 А 1.2.6. Максимальное напряжение: не менее 25,2 В 1.2.7. Коннектор XT-30: наличие 1.3. Бесколлекторный электродвигатель: не менее 4 шт 1.3.1. Технические характеристики: 1.3.2. Диаметр статора : не более 14 мм 1.3.3. Высота статора: не менее 8 мм 1.3.4. Мощность двигателя: не менее 245 Вт 1.4. Пропеллер пластиковый 3X5X3: не менее 4 шт 1.4.1. Технические характеристики: 1.4.2. Диаметр пропеллера: не более 76 мм 1.5. Литиевая аккумуляторная батарея: наличие 1.5.1. Технические характеристики: 1.5.2. Емкость батареи: не менее 850 мАч 1.5.3. Номинальное напряжение батареи: не менее 14,8 В 1.6. Зарядное устройство: наличие 1.6.1. Технические характеристики: 1.6.2. Выходная мощность: не менее 30 Вт 1.6.3. Входное напряжение 100 - 240В: наличие 1.6.4. Максимальное напряжение заряда: не менее 16,8 В 1.6.5. Ток заряда минимальный: не более 0,5 А 1.6.6. Ток заряда максимальный: не менее 2,5 А 1.6.7. Масса: не более 120 гр 1.7. Светодиодная лента адресная: не менее 2 шт 1.7.1. Технические характеристики: 1.7.2. Количество светодиодов на одной полоске: не менее 10 шт 1.7.3. Длина: не более 35 мм 1.7.4. Напряжение питания: не более 5 В 1.8. Рама квадрокоптера: наличие 1.8.1. Технические характеристики: 1.8.2. Материал рамы: акрилонитрилбута диенстирол 1.8.3. Количество составных частей: не более 3 шт 1.8.4. Расстояние между центрами диагональных моторов: не более 130 мм 1.8.5. Масса рамы: не более 30 г 1.8.6. Количество крепежных отверстий: не менее 22 1.8.7. Возможность прокладки проводов моторов внутри лучей: наличие 1.8.8. Встроенное крепление камеры: наличие 1.8.9. Безвинтовое крепление канопы: наличие 1.8.10. Отверстия для антенн приемника: наличие 1.8.11. Отверстия для антенны видеопередатчика: наличие 1.8.12. Отверстия для вентиляции видеопередатчика: наличие 1.8.13. Ширина крепления камеры: не более 14 мм 1.8.14. Минимальный угол подъема камеры: не более 0 градусов 1.8.15. Максимальный угол подъема камеры: не менее 50 градусов 1.8.16. Кольцо для соединения концов лучей: наличие 1.9. Защита пропеллеров совместимая с рамой квадрокоптера: наличие 1.9.1. Технические характеристики: 1.9.2. Материал защиты пропеллеров: полиэтилентереф талат-гликоль 1.9.3. Количество составных частей: не более 4 шт 1.9.4. Габаритные размеры собранной защиты: не более 195x180 мм 1.9.5. Безвинтовое крепление: наличие 1.10. Комплект крепежа необходимый для сборки квадрокоптера: наличие 1.10.1 Технические характеристики: 1.10.2 Диаметр винтов крепления моторов: не более 2 мм 1.11. Приемник для Flysky i6x: 1.11.1. Технические характеристики: 1.11.2. Количество каналов управления: не менее 12 шт 1.11.3. Протокол AFHDS-2A: наличие 1.11.4. Рабочая частота: не менее 2,4 ГГц 1.11.5. Протоколы передачи данных PPM, S-bus, I-bus: наличие 1.12. FPV-Передатчик: 1.12.1 Технические характеристики: 1.12.2 Частота: не менее 5,8 G 1.12.3. Количество каналов: не менее 40 шт 1.12.4. Максимальное входное напряжение: не более 7 В 1.12.5. Максимальная выходная мощность: не менее 50 мВт 1.13. FPV-Камера: 1.13.1. Технические характеристики: 1.13.2. Разрешение: не менее 1200 TVL 1.13.3. Фокусное расстояние линзы: не более 2,1 мм 1.13.4. Отображение телеметрии: наличие 1.13.5. Масса: не более 3,5 гр | комплект | - | 2 | Пример: Конструктор квадрокоптера "COEX Race Mini" или аналог
| 6 | Мультиметр | Габаритные размеры устройства не более 133*67*18 мм Материал корпуса АБС пластик наличее Масса не более 180 г Количество ЖК мониторов 2" наличее Автоматический режим измерения тока наличее Автоматический режим измерения напряжения наличее Автоматический режим измерения сопротивления наличее Максимальное измеряемое напряжение (Постоянный ток) не менее 500 В Максимальный измеряемый ток (Постоянный ток) не менее 500 мА Максимальное измеряемое сопротивление не менее 50 МОм Батарейки CR2302 не менее 2 шт Режим проверки диодов наличее | шт | - | 2
| 7 | Кусачки | 5дюймов 125мм | шт | - | 2
| 8 | Клеевой пистолет | Время нагрева до рабочей температуры не более 5 мин Диаметр клея не более 7 мм Напряжение питания не более 220 В Материал сопла Алюминий наличее | шт | - | 2
| 9 | Набор надфилей | Количество в наборе, шт 10 Форма плоский/полукруглый/круглый/треугольный/квадратный Материал рукояти пластик Длина, мм 140 | комплект | - | 2
| 10 | Штангенциркуль | металлический | шт | - | 2
| 11 | Плоскогубцы | Длина, мм 160; Диэлектрическое покрытие Форма губок прямая | шт | - | 2
| 12 | Ключ для пропеллеров | Универсальный гаечный ключ для шестигранных гаек с наружным диаметром 6мм / 8мм / 10мм (M3, M4, M5). Резьба M3 находится на лучах с обеих сторон, резьба M4, M5 в центре ключа. | шт | - | 2
| 13 | Третья рука | Количество зажимов не менее 2 Кратность лупы не менее 2.5 | шт | - | 2
| 14 | Торцевая головка | 8мм | шт | - | 2
| 15 | пинцет | антистатический, острый | шт | - | 2
| 16 | Паяльник | Материал корпуса пластик наличие Время нагрева до 350 °C не более 6 сек Мощность не менее 65 Вт Масса не более 30 г | шт | - | 2 | Пример: цифровой паяльник TS100 или аналог
| 17 | Набор жал для паяльника | Типы жал: SH-B2, SH-BC2, SH-I, SH-D24, SH | комплект | - | 2
| 18 | Коврик для пайки | силиконовый, термоустойчивый | шт | - | 2
| 19 | Прибор измерения напряжения LiPo батареи | Вход: 1-8 S; ип батарей: LiPo/LiFe/Li-ion; Диапазон измерений напряжения на банке: 0.5 - 4.5 В; Диапазон измерений напряжения всего блока: 3.7 – 36 В; Установки сигнализатора: 2.7 – 3.8 В или «выкл»; Размеры: 40 x 23 x 12мм; Вес: 9 г. | шт | - | 2
| 20 | Рулетка | Предел измерений не менее 5000 мм Масса не более 50 г | шт | - | 2
| 21 | Зажим для моторов | Масса не более 60 г;Максимальный диаметр | шт | - | 2
| 22 | Отвертка шестигранник 1.5 | Диаметр шестигранника 1,5 мм ; Длинна не более 160 мм | шт | - | 2
| 23 | Отвертка шестигранник 2 | Диаметр шестигранника 2.0 мм ; Длинна не более 160 мм | шт | - | 2
| 24 | Отвертка шестигранник 2.5 | Диаметр шестигранника 2.5 мм ; Длинна не более 160 мм | шт | - | 2
| 25 | Отвертка шестигранник 3 | Диаметр шестигранника 3.0 мм ; Длинна не более 160 мм | шт | - | 2
| 26 | Шлицевая отвертка | Упор с подшипником | шт | - | 2
| 27 | Крестовая отвертка | Длинна не более 150 мм; Упор с подшипником | шт | - | 2
| 28 | Ключ | торцевой М3; Длинна не более 165 мм; Диаметр торцевого ключа не более 3 мм Масса не более 70 г | шт | - | 2
| 29 | Светильник | С регулируемыми высотой и наклоном, закрепляемый на поверхности , напряжение питания 220В с лампой не менее 40Вт | комплект | - | 1
| 30 | Набор инструментов | в комплект входят 65 фирменных инструментов, часть из них соответствует нормам VDE по стандарту DIN EN 60900. прочная конструкция из ударопрочного пластика, алюминиевой рамой и рейкой. удобная ручка и держатель в днище для крепления к тележке ( опция, артикул № 00 21 40 T). можно открыть с одной или обеих сторон- крышка и днище oткрываются независимо друг от друга. двусторонние держатели на шарнирах со стопорами фиксируют открытые крышки под углом 45° и 90°. трехзначный числовой замок и 2 стяжных замка для фиксации крышки. съемное отделение для документации и съемная панель для размещения инструментов с одной стороны, с 13 карманами для инструментов. поддон, высота 58 мм, и съемная панель с 6 большими карманами для инструментов, фиксируется с помощью кнопки. Pазмеры внешние (Ш х В х Г): 490 x 255 x 410 мм, размеры внутренные (Ш x В x Г): 445 x (105 + 105) x 350 мм. | комплект | - | 1 | Инструментальный чемодан "BIG Twin" Elektro набор инстр.
| 31 | Кримпер | Для коннекторов RJ45 | шт | - | 1
| 32 | Шуруповерт | Беспроводной с набором бит | комплект | - | 1
ИТ ОБОРУДОВАНИЕ
| № | Наименование | Тех. описание позиции | Ед. измерения | Кол-во | Кол-во | Комментарий
| 1 | Ноутбук | CPU i5 8300 / RAM 8 GB DDR4 / SSD 256 Gb (свободное пространство на диске не менее 30 Gb) / nVidia GeForce GTX1050 GPU 2 GB / Win10 /15,6" Наличие портов HDMI и LAN | шт | - | 2
| 2 | Мышь | компьютерная, проводная | шт | - | 2
| 3 | ЖК панель - ТАЙМЕР | Диагональ не менее 32“диагональ не менее 32“ и HDMI-кабелем длиной не менее 3 метров. С возможностью проигрывания видео с USB-флешки | шт | - | 1
| 4 | HDMI кабель | Для подключения ЖК панель | м | - | 1
| 5 | Стойка для ЖК панели c полкой для ноутбука | Напольная стойка с высотой не менее 1.5 м | шт | - | 1
| 6 | Источник бесперебойного питания 480 Вт | Источник бесперебойного питания 480 Вт APC Back-UPS RS BX800CI-RS или аналог | шт | - | 2
| 7 | Зарядное устройство 4х портовое | Вход питания AC: 100 - 240В Вход питания DC: 11 - 18В Ток зарядки: Каналы A и B: 0.1-10А, каналы C и D: 0.1-5А Ток разрядки: 0.1-2А Мощность зарядки: при питании от источника постоянного тока - каналы A/C = 100Вт, каналы B/D = 50Вт; при питании от 220В - каналы A+C = 100Вт (распределяется на 2 канала), каналы B+D = 100Вт (распределяется на 2 канала), при этом каналы A/B: 50-100Вт, каналы C/D: 0-50Вт Мощность разрядки: 10Вт x 4 LiPo/LiFe/Lilon/LiHV: 1-6 банок NiCd/NiMh: 1-15 банок Lead-Acid (Pb): 2-20V Размеры: 197x182x71 мм. Вес: 1335 гр. | шт | - | 5
| 8 | Провод MicroUSB-USB | Кабель. Разъем 1 microUSB . Разъем 2 USB Type-A "папа" Спецификация USB 2.0.Поддерживаемая сила тока 2 А Форма Круглый. Оплетка Нейлон | шт | - | 2
ПРОГРАММНОЕ ОБЕСПЕЧЕНИЕ
| № | Наименование | Тех. описание позиции | Ед. измерения | Кол-во | Кол-во | Комментарий
| 1 | ПО для принтеров типа Polygon X или аналог | позволяет создавать задания на печать | шт | - | 2
РАСХОДНЫЕ МАТЕРИАЛЫ
| № | Наименование | Тех. описание позиции | Ед. измерения | Кол-во | Кол-во | Комментарий
| 1 | Катушка композитного пластика с углеволокном | Ударная вязкость по Шарпи 141.52 кДж/м2 Прочность при растяжении вдоль слоев 35,52 МПа Модуль упругости при растяжении вдоль слоев 3,21 ГПа Прочность на изгиб 74,8 МПа Модуль упругости на изгиб 3,767 ГПа Максимальная нагрузка на изгиб 117,6 Н Прочность при растяжении поперек слоев 24,65 МПа Модуль упругости при растяжении поперек слоев 2220 МПа Максимальная нагрузка на растяжение 1,52 кН Прочность на сжатие 108,8 МПа Модуль упругости на сжатие 1,774 ГПа Максимальная нагрузка на сжатие 13,6 кН Коэффициент удлинения 2,1% Масса 750 гр Диаметр нити 1.75 мм | катушка | - | 8 | Пример: Rec FormaX, или аналог
| 2 | RELAX пластик 1.75мм | Вес в упаковке: 1 кг Материал - Pet-g Вес нити без катушки: 750 г Диаметр нити: 1.75±0.1 мм | катушка | - | 2
| 3 | Клей для 3д-печати | Предназначен для создания адгезии между первыми слоями печати и рабочей платформой. Объем: 250мл | шт | - | 8
| 4 | Ремкомплект предназначенный для учебного набора квадрокоптера по компетенции Эксплуатации Беспилотных Авиационных Систем | 1.1. Полетный контроллер 1.1.1.Технические характеристики: 1.1.2.Габаритные размеры платы Не более 35 х 35 мм 1.1.3.Масса Не более 8 гр 1.1.4.Тактовая частота процессора Не менее 2 шт 1.1.5. Наличие вывода питания +5В на серворазъемах Не менее 12 шт 1.1.6. Наличие ЭМИ-фильтров емкостью 2.2 мкф по питанию 1.1.7.Возможность установки прошивки PX4 1.1.8. Поддержка интерфейсов UART, I2C, CAN Не менее 4 шт 1.1.9. Возможность стабилизации в разных полетных режимах по угловой скорости, ориентации, позиции. 1.1.10 Комплект проводов для подключения полетного контроллера COEX Pix Не более 35 х 35 мм 1.2. Плата распределения питания наличие 1.2.1. Технические характеристики: 1.2.2. Габаритные размеры платы Не более 35 мм на 35 мм 1.2.3.Преобразователь напряжения на 5 вольт с максимальным током 4 ампера Не менее 2 шт 1.2.4.Количество контактных площадок Не менее 12 шт 1.2.5. Датчик напряжения 1.2.6 Защита от переполюсовки наличие 1.2.7Коннектор XT-30 Не менее 4 шт 1.2.8Коннектор XT-60 1.3. Регулятор оборотов Не менее 2 шт 1.3.1.Технические характеристики: 1.3.2.Габаритные размеры платы Не более 12.8 x 25.8 мм 1.3.3. Максимальный рабочий ток Не менее 25 ампер 1.3.4. Максимальное напряжение Не менее 16,6 Вольта 1.3.5. Коннектор XT-30 1шт 1.3.6. Коннектор MR-30 1шт 1.4.Бесколлекторный электродвигатель Не менее 2 шт 1.4.1. Технические характеристики: 1.4.2. Диаметр статора Не менее 22 мм 1.4.3. Высота статора Не менее 6 мм 1.4.4. Мощность двигателя Не менее 400 ватт 1.4.5 Коннектор MR-30 1шт 1.5. Пропеллер пластиковый Не менее 2 шт 1.5.1.Технические характеристики: 1.5.2. Диаметр пропеллера Не менее 125 мм 1.6.BEC (источник питания) 5V 12V , 3A 1.6.1.Технические характеристики: 1.6.2.Максимальный ток Не менее 3 ампер 1.7. Камера c шлейфом для однопалатного компьютера, Raspberry Pi 4 Camera (G) 1.7.1Технические характеристики: 1.7.2.Угол обзора камеры Не менее 140 градусов 1.7.3.Разрешение камеры Не менее 5 Мп 1.8 Модуль памяти, MicroSD 16 GB 10 Class с установленным ПО для одноплатного компьютера 1.8.1Характеристики ПО для одноплатного компьютера: 1.8.2. Возможность управления полётным контроллером по протоколу MAVLink 1.8.3.Возможность получение полных показаний телеметрии от полётного контроллера на бортовой компьютер 1.8.4. Возможность формирования миссии на бортовом компьютере и передача на полётный контроллер 1.8.5. Число распознаваемых одновременно ArUco-маркеров системой технического зрения Не менее 36 шт. 1.8.6. Функция зависания над ArUco-маркером наличие 1.8.7. Максимальное отклонение при зависании над ArUco-маркером Не более 2 см. 1.8.8.Фреймрейт распознавания ArUco-маркеров Не менее 50 кадров/сек 1.8.9.Возможность трансляции HD-видео на мобильное приложение с задержкой Не более 200 мс 1.8.10. Программная среда обеспечивает поддержку получения и детерминирования сигналов с контроллера БВС вместо исполнительных механизмов 1.8.11. Количество доступных показателей телеметрии Не менее 30 шт 1.8.12. Возможность соединения с наземной управляющей станцией QGroundControl по Wi-Fi налич 1.8.13 Возможность беспроводной калибровки датчиков наличие 1.8.14. Возможность строить графики по параметрам телеметрии 1.8.15. 3D-визулизация позиции, ориентации и скорости коптера на внешнем компьютере наличие 1.8.16. Возможность программирования автономного полета квадрокоптера на языке программирования Phyton наличие 1.9. Кабель Micro-USB (улитка) 1.9.1. Технические характеристики: 1.9.2. Длина Не менее 60 см 1.10. Провод медный многожильный с силиконовой изоляцией, 14 AWG красный+черный 1.10.1.Технические характеристики: 1.10.2. Калибр провода Не менее 14 AWG 1.10.3.Длина Не менее 20 см 1.11.Провод медный многожильный с силиконовой изоляцией, 30 AWG красный+черный наличие 1.11.1. Технические характеристики: 1.11.2. Калибр провода Не менее 30 AWG 1.11.3. Длина Не менее 100 см 1.12. Разъёмы силовые, JST male/female наличие 1.12.1.Технические характеристики: 1.12.2. Максимальная токопроводимость Не менее 3 ампера 1.13. Разъёмы силовые, MR30 male/female 1.13.1. Технические характеристики: 1.13.2.Максимальная токопроводимость Не менее 30 ампер 1.14. Разъёмы силовые, XT30 male/female наличие 1.14.1.Технические характеристики: 1.14.2. Максимальная токопроводимость Не менее 30 ампер 1.15. Комплект проводов для полетного контроллера COEX Pix наличие 1.16. Термоусадка 15мм (черная+красная) наличие 1.16.1. Технические характеристики: 1.16.2.Диаметр Не менее 15 мм 1.16.3 Коэффициент усадки Не менее 2 1.17.Термоусадка 5мм(черная+красная) наличие 1.17.1. Технические характеристики: 1.17.2. Диаметр Не менее 5 мм 1.17.3. Коэффициент усадки Не менее 2 1.18. Приемник для Flysky i6x наличие 1.18.1.Технические характеристики: 1.18.2. Количество каналов управления Не менее 10 шт 1.18.3. Приемник сигнала наличие 1.18.4 Рабочая частота Не менее 2,4 ГГц 1.18.5. Протоколы передачи данных PPM, S-bus, I-bus 1.19. Соединительный кабель для телеметрии и полетных контроллеров наличие 1.19.1.Технические характеристики: 1.19.2. Количество пин-соединений для подключения Не менее 3 шт 1.19.3.Длина Не менее 15 см 1.20. Комплект соединительных проводов для Arduino и макетных плат мама-мама наличие 1.20.1.Технические характеристики: 1.20.2. Длина Не менее 20 см 1.20.3.Тип соединения мама-папа, папа-папа, папа-мама 1.20.4. Количество проводов каждого типа Не менее 5 шт 1.21.Запасные элементы для рамы квадрокоптера наличие 1.21.1.Технические характеристики: 1.21.2.Материал рамы карбон 1.21.3. Количество составных частей Не менее 5 шт 1.22. Комплект крепежа необходимый для сборки квадрокоптера наличие 1.22.1.Технические характеристики: 1.22.2. Саморез 2х5 черный Не менее 10 шт 1.22.3.Винт М2,5х8 ISO 7380 10.9 черный Не менее 10 шт 1.22.4. Винт М3x6 ISO 7380 10.9 черный Не менее 10 шт 1.22.5. Винт М3х8 ISO 7380 10.9 черный Не менее 15 шт 1.22.6. Винт М3х10 ISO 7380 10.9 черный Не менее 20 шт 1.22.7.Гайки стальная c нейлоновой вставкой М2,5 DIN985 Не менее 10 шт 1.22.8. Гайки стальная c нейлоновой вставкой М3 DIN985 Не менее 20 шт 1.22.9. Гайка нейлоновая М3 (черная) Не менее 10 шт 1.22.10.Стойки нейлоновая HTP-320 (черная) Не менее 15 шт 1.22.11.Стойки нейлоновая HTP-330 (черная) Не менее 10 шт 1.22.12. Стойки нейлоновая HTP-340 (черная) Не менее 15 шт 1.22.13. Резиновые проставки для ног (шайбы) Не менее 8 шт 1.22.14.Клейкая лента двусторонняя, 3М (квадрат) Не менее 6 шт 1.22.15. Крепеж, стяжка кабельная пластиковая неразъемная 2,5х120мм (черная)Не менее 50 шт 1.23.Линза 2.1мм для FPV-Камеры 1.23.1. Технические характеристики: 1.23.2. Угол обзора линзы Не менее 125 градусов 1.24.Захват (комплект печатных деталей) 1.24.1.Технические характеристики: 1.24.2.Габаритные размеры предмета, который возможно захватить Не менее 65 мм 1.25. Сервопривод 1.25.1 Технические характеристики: 1.25.2.Крутящий момент Не менее 2,3 кг/см 1.25.3. Максимальное рабочее напряжение Не менее 6 Вольт 1.26. Запасные элементы защиты квадрокоптера 1.26.1.Технические характеристики: 1.26.2.Материал защиты пропеллеров поликарбонат 1.26.3.Количество составных частей Не менее 20 шт 1.26.4.Габаритные размеры собранной защиты Не менее 355х355 мм 1.27. Набор магнитных пластин 1.28. Припой оловянно-свинцовый с флюсом 1.29. Нитка/леска (0,2-0.4мм) 1м 1.30.Изолента ПВХ 1.31.Литиевая аккумуляторная батарея Не менее 2 шт 1.31.1. Технические характеристики: 1.31.2. Емкость батареи Не менее 2300 мАч 1.31.3. Напряжение батареи Не менее 14,8 вольт 1.32.Одноплатный микрокомпьютер наличие 1.32.1. Технические характеристики: 1.32.2. Тактовая частота процессора Не менее 1,5 ГГц1.32.3. Количество ядер Не менее 4 ядра 1.32.4.Возможность подключения камеры по CSI порту 1.32.5. Оперативная память Не менее 2 Гб 1.32.6. USB порты Не менее 4 шт1.32.7. Возможность подключения по bluetooth 1.33.Плата микроконтроллера, совместимая с Arduino Nano 1.33.2. Флэш-память Не менее 16Кб 1.33.3.Тип процессора ATMega 168 наличие 1.33.4.Тактовая частота Не менее 16 МГц | шт | - | 2 | Пример:Ремкомплект предназначенный для «COEX Клевер 4 WorldSkills Russia» или аналог
| 5 | Мягкий универсальный очиститель | Активное вещество - ИЗОПРОПАНОЛ (ИПС) | шт | - | 8
| 6 | Комплексный набор расходных материалов по компетенции "ЭБАС" | Припой: Технические характеристики: Процент содержания серебра не менее 2%; Процент содержания олова не менее 62% ; Процент содержания свинца не менее 36%; Масса не менее 100 г; Толщина стержня 0.7 ; Флюс IF 14-09; Тип упаковки моток ; Флюс 1 Технические характеристики: Масса не менее 17 г Некороззийность Не требует отмывки наличее Агрегатное состояние - гель Упаковка - шприц наличее Предельная рабочая температура не более 300°C Не проводит электричество Очиститель жала паяльника Технические характеристики: Размер не более 50*35 мм Тип - Губка наличее Набор термоусадки 1 Технические характеристики: Максимальный диаметр не более 14 мм;Длина отрезка не менее 40 мм Коэффициент усадки не менее 2 Количество отрезков не менее 164 Минимальный диаметр не менее 1 мм; Пропеллеры 1 Технические характеристики: Диаметр не менее 76.2 мм Масса не более 1.9 г Угол атаки не менее 50 Количество лопастей не менее 3 Материал - поликарбонат наличие Пропеллеры 5050 1 Технические характеристики: Диаметр не менее 127 мм Масса не более 5.9 г Угол атаки не менее 50 Количество лопастей не менее 3 Материал - поликарбонат Батарейка AA 4 Технические характеристики: Выходное напряжение не менее 1.2 В Масса не более 8.75 г Ёмкость не менее 2500 мАч Шлейф для камеры Raspberry Pi 3 Технические характеристики: Размер не более 300*16 мм Количество контактов не менее 15 Масса не более 2 г Стяжка 9 Технические характеристики: Длинна не менее 250 мм Ширина не менее 4 мм Масса не более 1 г Литиевая батарея 1 Масса не более 102 г Ёмкость не менее 850 мАчВыходное напряжение не более 14.8 В Максимальный ток отдачи не менее 60 А Размер "не более 60*31*31 мм" Литиевая батарея 1 Технические характеристики: Масса не более 241 г Ёмкость не менее 2200 мАч Выходное напряжение не более 14.8 В Максимальный ток отдачи не менее 95 А Размеры "не более 105*35*33 мм"Салфетки тканевые 1 Ширина не менее 87 Длинна не менее 240 Материал - вискоза Телескопический провод MicroUSB-USB 1 Количество USB портов Количество Micro USB портов Минимальная длина не менее 200 мм Масимальная длина не более 750 ммТелескопический провод Type-C ; 1 Количество USB портов наличие Количество USB-С портов Минимальная длина не менее 200 мм Масимальная длина не более 750 мм Скотч двухсторонний Ширина не менее 15 ммДлина не менее 5000 мм Изолента 1Материал - ПВХ Ширина не менее 15 мм Длин не менее 20000 мм Толщина не менее 0.13 мм Оплетка для пайки 1 Ширина не менее 1.5 мм; Материал - медь Масса не менее 15 г Провод 4 Толщина сердечника не менее 0.25 мм Номинальный ток не менее 30 АВГ Количество цветов в катушке не менее 8 | шт | - | 2
| 7 | Двухсторонний высококачественный скотч 10 пластинок размером 4*2,5 см. | количество в упаковке: не менее 10 пластинок размеры: не менее 4*2,5 см, толщина: не менее 2 мм | компл | - | 8
СРЕДСТВА ИНДИВИДУАЛЬНОЙ ЗАЩИТЫ
| № | Наименование | Тех. описание позиции | Ед. измерения | Кол-во | Кол-во | Комментарий
| 1 | Очки защитные прозрачные | Цвет линз: прозрачный Регулируемые дужки, лента: наличие | шт | - | 2
| 2 | Халат рабочий | Плотность ткани, не менее 245 г/м² Цвет: белый / синий / серый ГОСТ\ТУ ТР ТС 019/2011 ГОСТ 12.4.132-83 | шт | - | 1
| 3 | Перчатки | Свойства: бесшовные вязаные перчатки из полиэстера с полиуретановым покрытием в области кончиков пальцев и ладонной части. | шт | - | 4
| 4 | Набор первой медицинской помощи (аптечка) | Кровоостанавливающие средста, бинты, вата и др.Критически важные характеристики позиции отсутствуют | шт | - | 1
| 5 | Маски медицинские | Марлевые, для защиты лица медицинские | упаковка | - | 1
| 6 | Огнетушитель углекислотный ОУ-1 | Масса порошка не менее 4 кг | шт | - | 1
ДОПОЛНИТЕЛЬНЫЕ ТРЕБОВАНИЯ К ОБЕСПЕЧЕНИЮ РЕМОНТ-СТАНЦИИ (КОММУНИКАЦИИ, ПОДКЛЮЧЕНИЯ, ОСВЕЩЕНИЕ И Т.П.)
| № | Требование (описание) |  |  |  | Комментарий
| 1 | Площадь зоны не менее 15 м.кв (5*3 метра)
| 2 | Проводной интернет
| 2 | Электричество: 4 точки на 220 Вольт (не менее 2 кВт) - тройник
СТАНЦИЯ ЗАРЯДКИ АКУМУЛЯТОРНЫХ БАТАРЕЙ
ОБОРУДОВАНИЕ И ИНСТРУМЕНТЫ (НА ВСЕХ КОНКУРСАНТОВ, ЭКСПЕРТОВ)
| № | Наименование позиции | Тех. описание позиции | Ед. измерения | Кол-во |  | Комментарий
| 1 | Зарядное устройство 4х портовое | Вход питания AC: 100 - 240В Вход питания DC: 11 - 18В Ток зарядки: Каналы A и B: 0.1-10А, каналы C и D: 0.1-5А Ток разрядки: 0.1-2А Мощность зарядки: при питании от источника постоянного тока - каналы A/C = 100Вт, каналы B/D = 50Вт; при питании от 220В - каналы A+C = 100Вт (распределяется на 2 канала), каналы B+D = 100Вт (распределяется на 2 канала), при этом каналы A/B: 50-100Вт, каналы C/D: 0-50Вт Мощность разрядки: 10Вт x 4 LiPo/LiFe/Lilon/LiHV: 1-6 банок NiCd/NiMh: 1-15 банок Lead-Acid (Pb): 2-20V Размеры: 197x182x71 мм. Вес: 1335 гр. | шт | 1 | 5
| 2 | Мультиметр | Габаритные размеры устройства не более 133*67*18 мм Материал корпуса АБС пластик Масса не более 180 г Количество ЖК мониторов 2"" наличее Автоматический режим измерения тока наличее Автоматический режим измерения напряжения наличее Автоматический режим измерения сопротивления наличее Максимальное измеряемое напряжение (Постоянный ток) не менее 500 В Максимальный измеряемый ток (Постоянный ток) не менее 500 мА Максимальное измеряемое сопротивление не менее 50 МОм Батарейки CR2302 не менее 2 шт Режим проверки диодов | шт | - | 1
| 3 | Прибор измерения напряжения LiPo батареи | Вход: 1-8 S; Тип батарей: LiPo/LiFe/Li-ion; Диапазон измерений напряжения на банке: 0.5 - 4.5 В; Диапазон измерений напряжения всего блока: 3.7 – 36 В; Установки сигнализатора: 2.7 – 3.8 В или «выкл»; Размеры: 40 x 23 x 12мм; Вес: 9 г. | шт | - | 1
| 4 | Датчик температуры | С системой оповещения | шт | - | 2
| 5 | Огнеупорный пакет | Огнеупорный, размер не менее 23x30 см для Li-po аккумуляторов | шт | - | 3
| 6 | Огнеупорная ткань | Материал Ткань базальтовая, стекловолоконная Длина полотна, мм 1500 Ширина полотна, мм 2000 | шт | - | 1
| 7 | Табличка с инструкцией по ТБ по использованию и зарядке аккумуляторов | Размер А4, ламинированная. Печать цветная односторонняя. с информацией по эксплуатации АКБ | шт | - | 1
| 8 | Пилот, 6 розеток | Не менее 6 розеток, длина шнура не менее 2 метров | шт | - | 3
МЕБЕЛЬ И ФУРНИТУРА (НА ВСЕХ КОНКУРСАНТОВ, ЭКСПЕРТОВ)
| № | Наименование позиции | Тех. описание позиции | Ед. измерения | Кол-во |  | Комментарий
| 1 | Стеллаж | (ШхГхВ) 2000х500х1400, металлический, 3 полки | шт | - | 2
| 2 | Стул | Размер 54х42х77 cm 4 ножки, без подлокотников | шт | - | 1
| 3 | Стол рабочий монтажника радиоаппаратуры | (ШхГхВ) 1800х700х840, с антистатичной поверхностью | шт | - | 1
РАСХОДНЫЕ МАТЕРИАЛЫ (НА ВСЕХ КОНКУРСАНТОВ \ КОМАНД)
| № | Наименование позиции | Тех. описание позиции | Ед. измерения | Кол-во |  | Комментарий
| 1 | Акумуляторы | lipo 2200 4s, не менее 45C | шт | - | 12
СРЕДСТВА ИНДИВИДУАЛЬНОЙ ЗАЩИТЫ (НА ВСЕХ КОНКУРСАНТОВ \ КОМАНД)
| № | Наименование позиции | Тех. описание позиции | Ед. измерения | Кол-во |  | Комментарий
| 1 | Перчатки | Свойства: бесшовные вязаные перчатки из полиэстера с полиуретановым покрытием в области кончиков пальцев и ладонной части. | шт | - | 4
| 2 | Огнетушитель углекислотный ОУ-1 | Масса порошка не менее 4 кг | шт | - | 1
ДОПОЛНИТЕЛЬНЫЕ ТРЕБОВАНИЯ К ОБЕСПЕЧЕНИЮ ЗАРЯДНОЙ СТАНЦИИ (КОММУНИКАЦИИ, ПОДКЛЮЧЕНИЯ, ОСВЕЩЕНИЕ И Т.П.)
| № | Требование (описание) |  |  |  | Комментарий
| 1 | Площадь зоны не менее 9 м.кв (3х3 метра) |  |  |  | Зона повышенной пожаробезопасности. Обособленное от скопления людей пространство
| 2 | Электричество: 4 точки на 220 Вольт (не менее 2 кВт) - тройник |  |  |  | Постоянный контроль ответственного лица за зарядку аккумуляторов
ОБЩАЯ РАБОЧАЯ ПЛОЩАДКА КОНКУРСАНТОВ
Полётная зона для пилотирования по трассе (основная, большая)
ОБОРУДОВАНИЕ И ИНСТРУМЕНТЫ
| № | Наименование | Тех. описание позиции | Ед. измерения | Кол-во | Кол-во | Комментарий
| 1 | Несущие профили, создающие устойчивый каркас | Жесткий каркас: профили металлические,( фермы, трубы) крепежи, переходники | м/п | - | 350
| 2 | Сетка защитная | Для ограждения полётной зоны, включая затянутую верхнюю часть. Шириной не менее 3м., Сетка -размер ячейки 3-6 см, цвет белый или чёрный | м/п | - | 900
| 3 | Сетка разделительная общей полётной зоны | Для оперативного разделения общей полётной зоны по ширине, для одновременных полётов несколькими участниками | м/п | - | 400
| 4 | Система крепления разделительных сеток | Для оперативной трансформации полётной зоны. По принципу штор-жалюзи или штор на люверсах, перемещающихся по верхней рельсе | комплект | - | 5
| 5 | Система фиксации нижнего края сетки (Общая полётная зона) | подиум, высота нижнего бортика не менее 25 см.По нижнему периметру полётной зоны - ограждающий бортик, профиль или натянутый трос, и.п. | комплект | - | 1
| 6 | Приемник аналогового сигнала с выводом USB | Возмоность приема аналогового видео на частоте 5.8 ГГц | шт | - | 5
| 7 | Амортизирующие маты на пол общей полётной зоны | Маты/звукопоглощающие поверхости и т. П (для смягчения удара при падении коптеров). Буто-маты или строительный аналог | м2 | - | 300
| 8 | Комплект трансформирующихся элементов для застройки полтгона | 1.Дронпоинт – 3 шт. (размеры длина 50 см, ширина 50 см, 120 см. материал фанера, обклеены баннерным полотном с картинкой в соответствии с ТЗ) 2.Грузоприемники – 3 шт. (обтянуты баннерны полотном в соответствиии с ТЗ) 3. Малые архитектурные формы – 10 шт. (Материал фанера 4 мм, баннерная печать 4. Подставка для грузов (высота 70 см с широким круглым основанием, на верху с площадкой для груза, оборудованная световой индикацией) 5. Комплект элементов для построения задания с лабиринтом (материал хромированная труба, стенки фанера обтянутая баннерным полотном в соответствии с ТЗ) Размер полетной зоны(ДxШхВ): 3х3х3м. Материал: AlMgSi 6060 Т6 Система замков для расшерения объема полетной зоны, с возможностью стыковки нескольких зон Ячейка зашитоной сетки: 40х40мм. Поле аруко-меток. На небликующей банерной ткани, рамер 2Х2м, не менее 8 aruco-меток Тип: конструкционный профиль с пазом 8мм Возможность установки дополнительного препления под штативный болт с резьбой 1/4 дюйма Система крепления динамической камеры внутри полетной зоны. Широкие возможности установки дополнительного навесного оборудования | комплект | - | 1 | добавлено по ТЗ для подрядчика полётного полигона
| 9 | Стенд АКБ | 1.1.2. Поддержка испытаний литий-ионных (Li-Ion) аккумуляторных батарей и отдельных элементов 1.1.3.Поддержка испытаний литий-полимерных (Li-Pol) аккумуляторных батарей и отдельных элементов; 1.1.4.Поддержка испытаний литий-железо-фосфатных (LiFePO4) аккумуляторных батарей и отдельных элементов наличие 1.1.5.Максимальное напряжение поддерживаемых аккумуляторов Не менее 25 В. 1.1.6.Вывода графиков зависимости мощности от силы тока и напряжения в среду динамического наличие 1.1.7.Математическое моделирование в режиме реального времени поддержка режима 1.1.8. Расчет оптимальной нагрузки на аккумулятор в среде динамического моделирования на основе данных получаемых во время испытания в режимереального времени поддержка режима 1.1.9. Расчет износа аккумуляторной батареи в среде динамического моделирования на основе данных получаемых во время испытания в режиме реального времени поддержка режима ие тока разряда АКБ поддержка режима 1.1.11. Измерение тока заряда АКБ поддержка режима 1.1.12. Измерение напряжения на АКБ поддержка режима наличие 1.1.13. Измерение запасённой энергии АКБ поддержка режима 1.1.14. Измерение энергии, пошедшей на заряд АКБ поддержка режима 1.1.15. Измерение внутреннего сопротивления АКБ поддержка режима 1.1.16. Автоматизированное построение зависимости напряжения на АКБ от произведённой энергии при постоянном токе разряда (кривая разряда в координатах "энергия-напряжение") поддержка режима; 1.1.17. Автоматизированное построение зависимости напряжения на АКБ от произведённой энергии, поддержка режима наличие 1.1.18. Автоматизированное построение зависимости напряжения на АКБ от истекшего заряда, поддержка режима 1.1.19.Автоматизированное построение зависимости напряжения на АКБ от истекшего заряда, поддержка режима наличие 1.1.20. Автоматизированное построение зависимости напряжения на АКБ от запасённой энергии, поддержка режима 1.1.21.Автоматизированное построение зависимости напряжения на АКБ от запасённого заряда, поддержка режима наличие 1.1.22. Автоматизированное построение зависимости напряжения на АКБ от тока разряда (просадка напряжения под нагрузкой) поддержка режима; 1.1.23. Заряд АКБ поддержка режима наличие 1.1.24. Разряд АКБ максимальным током Не менее 20 А 1.1.25. Балансирование АКБ поддержка режима наличие 1.1.26.Подготовка АКБ к хранению поддержка режима 1.1.27. Защита от переполюсовки наличие 1.1.28. Защита от короткого замыкания у зарядного устройства наличие 1.1.29. Поддержка совместной работы со стендом для испытаний винтомоторных групп 1.1.30.Разъём для соединения со стендом для испытаний винтомоторных групп наличие 1.1.31. Разъём JST RCY (BEC) для подключения АКБ 1.1.32. Разъём XT60 для подключения АКБ наличие 1.1.33.Разъём XT90 для подключения АКБ наличие 1.1.34. Разъём Deans T-plug для подключения АКБ н наличие 1.1.35. Разъемы JST-XHR (XH) для подключения балансировочных проводов 1.1.36. Электропитание измерительного стенда: переменный однофазный ток частотойНе менее 50 Гц 1.1.37. Рабочее напряжение измерительного стенда Не менее 220 В. 1.1.38.Допустимое отклонение напряжения питания измерительного стенда от рабочего Не более 10 В 1.1.39. Мощность источника питанияНе менее 1200 Вт. 1.1.40. Максимальный выходной ток источника питания Не менее 40 А 1.1.41.Вывода графиков зависимости мощности от силы тока и напряжения в среду динамического математического моделирование в режиме реального времени поддержка режима; 1.1.42. Расчет оптимальной нагрузки на аккумулятор в среде динамического моделирования на основе данных получаемых во время испытания в режиме реального времени поддержка режима1.1.43. Расчет износа аккумуляторной батареи в среде динамического моделирования на основе данных получаемых во время испытания в режиме реального времени поддержка режима наличие 1.1.44. Руководство по эксплуатации наличие | шт | - | 1 | Пример: Стенд для испытаний аккумуляторных батарей «COEX АКБ 4»
| 10 | Стенд для испытаний винтомоторных групп « ВМГ 4» или аналог | 1.1.2. Поддержка испытаний винтомоторных групп (ВМГ), состоящих ибесколлекторного электродвигателя, регулятора хода бесколлекторногоэлектродвигателя и воздушного винта постоянного шага 1.1.3.Поддержка испытаний двух ВМГ, установленных соосно наличие 1.1.4.Измерение тяги винтомоторной группы: поддержка режима наличие 1.1.5.Измерение тока, потребляемого ВМГ: поддержка режима наличие 1.1.6. Измерение входного напряжения на регуляторах хода при питании от АКБ: поддержка режима 1.1.7. Измерение мощности, потребляемой ВМГ: поддержка режима 1.1.8. Измерение эффективности винтомоторной группы (кгс/Вт): поддержка режима. 1.1.9.Автоматизированное построение зависимости тяги винта от потребляемого тока: поддержка режима. наличие 1.1.10. Автоматизированное построение зависимости тяги винта от потребляемой мощности: поддержка режима. 1.1.11. Автоматизированное построение зависимости тяги винта от управляющего сигнала: поддержка режима. 1.1.12. Ручная установка управляющего сигнала на регуляторе хода: поддержка режима; 1.1.13. Ручная установка требуемого значения тяги: поддержка режима. наличие 1.1.14. Индикация установленного управляющего сигнала наличие 1.1.15.Индикация тяги, развиваемой винтомоторной группой 1.1.16. Индикация напряжения на регуляторах хода электродвигателей наличие 1.1.17. Индикация тока, потребляемого регуляторами хода электродвигателей 1.1.18. Индикация мощности, потребляемой регуляторами хода электродвигателей 1.1.19. Сигнализация снижения напряжения аккумуляторной батареи ниже рекомендуемого уровня (при питании от АКБ): 1.1.20. Сигнализация снижения напряжения аккумуляторной батареи ниже критического уровня (при питании от АКБ); 1.1.21.Поддержка ШИМ-управления регулятором хода 1.1.22.Поддержка совместной работы со стендом для испытаний АКБ 1.1.23.Разъём для соединения со стендом для испытаний АКБ 1.1.24. Разъём для подключения регулятора хода исследуемой ВМГ к источнику питания 1.1.25.Крепление для электродвигателя сустановленным воздушным винтом наличие 1.1.26.Система обеспечения безопасности испытаний, включаюшая защиту пропеллеров 1.1.27.Кнопка ручной аварийной остановки электродвигателя; 1.1.28.Максимальный ток, потребляемый регулятором хода исследуемой ВМГ при испытании одиночной ВМГ; Не менее 40 А. 1.1.29. Максимальный ток, потребляемый регулятором хода исследуемой ВМГ при испытаниидвухустановленных соосно ВМГНе менее 20 А. 1.1.30. Максимальное напряжение на входе регулятора хода исследуемой ВМГНе менее 24 В. 1.1.31. Максимальная мощность, потребляемая одной исследуемой ВМГНе менее 1200 Вт 1.1.32.Максимальная измеряемая тяга; Не менее 5 кгс 1.1.33. Максимальный диаметр воздушного винта исследуемой ВМГ Не менее 560 мм.; 1.1.34.Максимальная масса исследуемой ВМГ Не менее 700 гр. 1.1.35.Максимальный диаметр ротора исследуемого бесколлекторного электродвигателяНе менее 80 мм; 1.1.36.Максимальная высота исследуемого бесколлекторного электродвигателя Не менее 50 мм1.1.37. Электропитание измерительного стенда переменный однофазный ток частотой, Гц 50; 1.1.38. Рабочее напряжение измерительного стенда; Не менее 220 В 1.1.39. Допустимое отклонение напряжения питания измерительного стенда от рабочего; Не более 10 В 1.1.40. Мощность питания измерительного стендаНе менее 1200 Вт 1.1.41. Электропитание винтомоторных групп, постоянный ток1.1.42. Минимальное напряжение источника питания винтомоторных группНе более 15 В1.1.43.Максимальное напряжение источника питания винтомоторных группНе менее 24 В; 1.1.44.Максимальный выходной ток источника питания винтомоторных группНе менее 40 А1.1.45.Максимальная выходная мощность источника питания винтомоторных групп;; Не менее 1200 Вт. 1.1.46. Поддержка вывода графиков силы тяги от силы тока и напряжения в среду динамического математическогомоделирования; 1.1.47.Поддержка расчета оптимальнойскороподъемности, дальности полета в среде динамического моделирования на основе данных получаемых во время испытания в режимереального времени 1.1.48. Руководство по эксплуатации | шт | - | 1 | Стенд для испытаний винтомоторных групп «COEX ВМГ 4»
| 11 | Комплект трассы чемпионата по компетенции ЭБАС | Интерактивная и многофункциональная трасса для БПЛА_Версия.2 предназначена для проведения тренировочных занятий и подготовки к чемпионатам профессионального мастерства, демонстрационному экзамену, чемпионатам сквозных рабочих профессий высокотехнологичных отраслей промышленности, тренировочных занятий и спортивных гоночных соревнований по дрон-рейсингу, программ дополнительного образования и проектных инженерных смен. Комплектность № п/п Наименование Количество, шт 1 Светящиеся ворота типа гексагон 5 2 Светящиеся поворотные флаги 5 3 Мультифункциональный куб для полетов 1 4 Грузоприемник интерактивный 3 5 Интерактивная площадка для взлёта-посадки 4 6 Интерактивные маркеры траектории 7 | комплект | - | 1
| 12 | Самолёт | учебный конструктор, предназначенный для обучения и соревнованицй | шт | - | 1
| 13 | Объект для тепловизионных исследований | Модуль Пельтье термоэлектрический не менее 5 шт | шт | - | 5
| 14 | Поле aruco-меток | Размер метки 30-35 см. Расстояние между метками 70-100 см. 10 меток в ширину, 10 меток в длину. Номера меток от 0 до 100 | комплект | - | 2
| 15 | Квадрокоптер для мониторинга | 1.1.2.Максимальная масса полезной нагрузки Не менее 0,5 кг; 1.1.3.Максимальное время полета Не менее 16 минут; 1.1.4. Максимальная скорость Не менее 50 км/ч. 1.1.5. Регулятор скорости (ESC) Не менее 4 шт. 1.1.6. Допустимое максимальное напряжение регулятора скорости (ESC) Не менее 16,8 В 1.1.7. Полетный контроллер 1.1.8. Степени свободы полетного контроллера (DOF) Не менее 10 1.1.9.Возможность управления полётным контроллером по протоколу MAVLink 1.1.10. Возможность получения полетных показаний телеметрии от полётного контроллера на бортовой компьютер 1.1.11.Возможность формирования миссии на бортовом компьютере и передача на полётный контроллер 1.1.12. Электромотор Не менее 4 шт. 1.1.13. Мощность электромотора Не менее 260 Вт 1.1.14. Приемник GPS 1.1.15. Пропеллер Не менее 4 шт. 1.1.16. Диаметр пропеллеров Не менее 260 мм 1.1.17.Максимальное расстояние передачи HD-видео Не менее 2 км 1.1.18. Максимальное расстояние полета Не менее 5 км 1.1.19. Максимальная допустимая скорость ветра при полете Не менее 10 м/с 1.1.20. Видеокамера с тепловизором на гиростабилизированном подвесе 1.1.21. Разрешение видеокамеры Не менее 1080p 1.1.22. Разрешение тепловизора Не менее 320х240 1.1.23. Функция картинка-в-картинке термальное, и визуальное изображение 1.1.24. Система цифровой передачи видео в формате HD 1.1.25. Складная рама квадрокоптера 1.1.26. Плата распределения питания 1.2. Аккумулятор наличие 1.2.1. Технические характеристики: 1.2.2.Номинальная емкость аккумулятора Не менее 6300 mAh 1.2.3. Номинальное напряжение аккумулятора Не менее 14,8 В 1.2.4. Допустимое количество циклов зарядки-разрядки аккумулятора Не менее 200 1.3. Зарядное устройство для АКБ наличие 1.3.1 Технические характеристики: 1.3.2. Мощность зарядного устройства для АКБ Не менее 240 Вт 1.4. Пульт управления с встроенным компьютером наличие 1.4.1.Технические характеристики: 1.4.2. Диагональ планшетного компьютера Не менее 17 см 1.4.3. Количество каналов пульта радиоуправления Не менее 8 1.4.4. Программное обеспечение для наземной станции управления QGroundControl наличие 1.4.5. Сенсорный экран наличие 1.4.6. Операционная система Raspbian наличие 1.4.7. Подключаемые внешние антенны двух типов наличие 1.4.8. Внешний Блок питания наличие | шт | - | 8 | Пример:Квадрокоптер для мониторинга "COEX Пеликан Mini" или аналог
| 16 | Лестница - Стремянка | Рабочая высота, м 3.7 | шт | - | 1
| 17 | Рулетка измерительная | Не менее 10 метров | шт | - | 2
ИТ ОБОРУДОВАНИЕ
| № | Наименование | Тех. описание позиции | Ед. измерения | Кол-во | Кол-во | Комментарий
| 1 | Флэш-карта MicroSD 32Gb | Класс не ниже 10 | шт | - | 9
| 2 | Беспроводной роутер | Количество диапазонов двухдиапазонный Диапазон 2.4 ГГц есть Стандарт Wi-Fi 802.11b есть Стандарт Wi-Fi 802.11g есть Стандарт Wi-Fi 802.11n, 2.4 ГГц есть Скорость 802.11n, 2.4 ГГц 300 Мбит/с Диапазон 5 ГГц есть Стандарт Wi-Fi 802.11a, 5 ГГц есть Стандарт Wi-Fi 802.11n, 5 ГГц есть Скорость 802.11n, 5 ГГц 300 Мбит/с Стандарт Wi-Fi 802.11ac, 5 ГГц есть Скорость 802.11ac, 5 ГГц 433 Мбит/с Максимальная скорость по всем WiFi диапазонам 733 Мбит/с | шт | - | 1
| 3 | ЖК панель | Диагональ не менее 32“ и HDMI-кабелем длиной не менее 3 метров. С возможностью проигрывания видео с USB-флешки | шт | - | 3
| 4 | HDMI кабель | Для подключения ЖК панель | м | - | 3
| 5 | Ноутбук для подключения к ЖК-панели | CPU i5 8300 / RAM 8 GB DDR4 / SSD 256 Gb (свободное пространство на диске не менее 30 Gb) / nVidia GeForce GTX1050 GPU 2 GB / Win10 /15,6" Наличие портов HDMI и LAN | шт | - | 1
| 6 | Мышь | компьютерная, проводная | шт | - | 1
| 7 | Стойка для ЖК панели | Напольная стойка с высотой не менее 1.5 м | шт | - | 3
| 8 | Ethernet кабель | Длина не менее 305 м | шт | - | 2
| 9 | Удлинитель на катушке 4 гнезда, 50 м | Не менее 4 розеток, длина не менее 50 м | шт | - | 1
РАСХОДНЫЕ МАТЕРИАЛЫ
| № | Наименование | Тех. описание позиции | Ед. измерения | Кол-во | Кол-во
| 1 | Скотч армированный Высокопрочный, серебрянного цвета | Тип клейкой ленты: армированная Толщина (мкм): 50 Ширина, мм: 48 Длина (м): 40 Цвет: серый Количество штук в упаковке: 1 Рекомендация по использованию: упаковка и ремонт Материал основы: ткань/полиэтилен Клеевая основа: синтетический каучук Рабочая температура: от -10 до 75 град Дополнительные свойства: влагоустойчивость | шт | - | 8
| 2 | Ethernet кабель Обжатый с 2 сторон, длина не менее 50 см | Обжатый с 2 сторон, длина не менее 50 см | шт | - | 8
| 3 | Скотч в пластинах | Двухсторонний высококачественный скотч. 10 пластинок размером 4*2,5 см. | компл | - | 8
| 4 | Скотч сигнальный | Для обозначения/ ограничения зоны, яркого цвета | шт | - | 8
| 5 | Мячи теннисные | Внешнее покрытие: 30.00% Полиамид 6, 70.00% Aкрил Камера: 11.00% Хлопок, 89.00% Натуральный Каучук | шт | - | 15
| 6 | Хомут пластиковый в цвет защитной сетки 300x3,6 мм | 300x3,6 мм, черные; Материал нейлон; Ширина, мм 3,6; Фасовка, шт 100 Тип стяжка; Тип фасовки шт. Длина, мм 300; Цвет черный, белый | упаковка | - | 8 | Пример: СИБРТЕХ или аналог
| 7 | пакеты для мусора | Не менее 30 литров | шт | - | 20
| 8 | стаканы одноразовые |  | шт | - | 100
| 9 | бутилированная вода |  | шт | - | 20
| 10 | Аккумуляторная батарея для квадрокоптера с тепловизором | Совместимая с Квадрокоптером с тепловизором для мониторинга | шт | - | 3
ДОПОЛНИТЕЛЬНЫЕ ТРЕБОВАНИЯ К ОБЕСПЕЧЕНИЮ ОБЩЕЙ РАБОЧЕЙ ПЛОЩАДКЕ КОНКУРСАНТОВ (КОММУНИКАЦИИ, ПОДКЛЮЧЕНИЯ, ОСВЕЩЕНИЕ И Т.П.)
| № | Требование (описание) Полётная зона для пилотирования по трассе (основная, большая) |  |  |  | Комментарий
| 1 | Площадь полётной зоны не менее 300 м.кв (условно 16х18) по периметру огорожена сеткой, высота не менее 5 м, верхняя часть затянута сеткой
| 2 | Электричество: 6 розетки по 220 Вольт (не менее 2 кВт на каждую)
БРИФИНГ-ЗОНА
ИТ ОБОРУДОВАНИЕ
| № | Наименование | Тех. описание позиции | Ед. измерения | Кол-во | Кол-во | Комментарий
| 1 | ЖК панель с возможностью воспроизводить видео с USB-флешки | Диагональ не менее 32“ и HDMI-кабелем длиной не менее 3 метров | шт | - | 1
| 2 | HDMI кабель | Для подключения ЖК панель | м | - | 1
| 3 | Стойка для ЖК панели | Напольная стойка высотой не менее 1.5м | шт | - | 1
| 4 | USB-флешки | Критически важные характеристики позиции отсутствуют | шт | - | 3
| 5 | Ноутбук | CPU i5 8300 / RAM 8 GB DDR4 / SSD 256 Gb (свободное пространство на диске не менее 30 Gb) / nVidia GeForce GTX1050 GPU 2 GB / Win10 /15,6" Наличие портов HDMI и LAN | шт | - | 4
| 6 | Компьютерная мышь | Проводная | шт | - | 4
| 7 | Пилот, 6 розеток | Не менее 6 розеток, длина шнура не менее 5 метров | шт | - | 6
ПРОГРАММНОЕ ОБЕСПЕЧЕНИЕ
| № | Наименование | Тех. описание позиции | Ед. измерения | Кол-во | Кол-во | Комментарий
| 1 | ПО для видеоконференций | 1. Возможность одновременного подключения не менее 50 человек 2. Возможность одновременной трансляции видео и аудио нескольких участников 3. Возможность демонстрации экрана 4. Возможность доступа из браузера 5. Наличие чата 6. Возможность записи эфира 7. Возможность непрерывного вещания более 4 часов | шт | - | 4 | Пример: Zoom/Discord или аналог
| 2 | Симулятор | Для автономных полётов | шт | - | 1 | Пример; Симулятор "Газебо"
МЕБЕЛЬ И ФУРНИТУРА
| № | Наименование | Тех. описание позиции | Ед. измерения | Кол-во | Кол-во | Комментарий
| 1 | Стол | (ШхГхВ) 1350х700х780 столеншница не тоньше 25 мм | шт | - | 10
| 2 | Стеллаж | (ШхГхВ) 2000х500х2000, металлический, 5 полок | шт | - | 5
| 3 | Стул | Size - 54х42х77 cm Extra details - 4 ножки, без подлокотников | шт | - | 26
| 4 | Кулер для воды | Размер - Д-Ш-В см (35х32х90) Дополнительные детали - для бутылок объемом 19 литров: холодная и горячая вода. | шт | - | 2
| 5 | Стол для кейтеринга | ШхГхВ) 1350х700х780 столеншница не тоньше 25 мм | шт | - | 2
| 6 | Мусорная корзина 30 л | Не менее 30 литров | шт | - | 2
| 7 | Буклетница | Стойка напольная для брошюр на 9 лотков А4 (черная, 161х41х39 см) | шт | - | 4
| 8 | Флипчарт | Для демонстрации записей | шт | - | 1
| 9 | Комплект табличек с указанием рабочих зон | размер А4, на бумаге плотностью не менее 280 г/м2, цветная печать, ламинированные | комплект | - | 1
СРЕДСТВА ИНДИВИДУАЛЬНОЙ ЗАЩИТЫ
| № | Наименование | Тех. описание позиции | Ед. измерения | Кол-во | Кол-во | Комментарий
| 1 | Огнетушитель углекислотный ОУ-1 | Масса порошка не менее 4 кг | шт | - | 2
ДОПОЛНИТЕЛЬНЫЕ ТРЕБОВАНИЯ К ОБЕСПЕЧЕНИЮ БРИФИНГ-ЗОНЫ (КОММУНИКАЦИИ, ПОДКЛЮЧЕНИЯ, ОСВЕЩЕНИЕ И Т.П.)
| № | Требование (описание) |  |  |  | Комментарий
| 1 | Площадь зоны не менее 15 м.кв (5*3 метра)
| 2 | Проводной интернет
| 3 | Электричество: 4 точки на 220 Вольт (не менее 2 кВт) - тройник
КОМНАТА ЭКСПЕРТОВ
ИТ ОБОРУДОВАНИЕ
| № | Наименование | Тех. описание позиции | Ед. измерения | Кол-во | Кол-во | Комментарий
| 1 | Ноутбук | CPU i5 8300 / RAM 8 GB DDR4 / SSD 256 Gb (свободное пространство на диске не менее 30 Gb) / nVidia GeForce GTX1050 GPU 2 GB / Win10 /15,6" Наличие портов HDMI и LAN | шт | - | 4
| 2 | Компьютерная мышь | проводная | шт | - | 4
| 3 | МногоФункциональное лазерное Устройство | МФУ (А3+A4, 20 стр / мин, 512Mb, цветное лазерное МФУ, двустор. печать, USB 2.0, сетевой) | шт | - | 2 | обязательно наличие возможности печати А3 !
| 4 | Пилот, 6 розеток | Не менее 6 розеток, длина шнура не менее 5 метров | шт | - | 5
РАСХОДЫНЕ МАТЕРИАЛЫ
| № | Наименование | Тех. описание позиции | Ед. измерения | Кол-во | Кол-во | Комментарий
| 1 | Запасной набор картриджей для цветного МФУ | Набор картриджей каждого цвета | комплект | - | 5
МЕБЕЛЬ И ФУРНИТУРА
| № | Наименование | Тех. описание позиции | Ед. измерения | Кол-во | Кол-во | Комментарий
| 1 | Стол | (ШхГхВ) 1350х700х780 столеншница не тоньше 25 мм | шт | - | 6
| 2 | Стул | Size - 54х42х77 cm Extra details - 4 ножки, без подлокотников | шт | - | 18
| 3 | Стеллаж | (ШхГхВ) 2000х500х2000; металлический, 5 полок | шт | - | 3
| 4 | Запираемый шкафчик (Локер) | Размер - Д-Ш-В см (33x53x180) Дополнительные детали - металл / пластик, 4x1: размер Д-Ш-В см (30x50x200) | шт | - | 6
| 5 | Вешалка | Штанга на колесах, с крючками (не менее 20 крючков) | шт | - | 3
| 6 | Светильник + лампочка | С регулируемыми высотой и наклоном, с креплением к поверхности (струбцина), напряжение питания 220В с лампой не менее 40Вт | шт | - | 2
ДОПОЛНИТЕЛЬНЫЕ ТРЕБОВАНИЯ К ОБЕСПЕЧЕНИЮ КОМНАТЫ ЭКСПЕРТОВ (КОММУНИКАЦИИ, ПОДКЛЮЧЕНИЯ, ОСВЕЩЕНИЕ И Т.П.)
| № | Требование (описание) |  |  |  | Комментарий
| 1 | Площадь комнаты не менее 30 м.кв (6*4 метра)
| 2 | Электричество: 4 розетки по 220 Вольт (не менее 2 кВт на каждую)
| 3 | Подключение ноутбуков к проводному интернету |  |  |  | Не Wi-Fi!
КОМНАТА ГЛАВНОГО ЭКСПЕРТА
ИТ ОБОРУДОВАНИЕ
| № | Наименование | Тех. описание позиции | Ед. измерения | Кол-во | Кол-во | Комментарий
| 1 | Ноутбук | CPU i5 8300 / RAM 8 GB DDR4 / SSD 256 Gb (свободное пространство на диске не менее 30 Gb) / nVidia GeForce GTX1050 GPU 2 GB / Win10 /15,6" Наличие портов HDMI и LAN | шт | - | 2
| 2 | Компьютерная мышь | Проводная | шт | - | 2
| 3 | коммутатор (20 портов) | Установка настольный/монтируемый в 19" стойку Тип неуправляемый Порты 10-100-1000Base-T (Gigabit Ethernet) 24 шт. Таблица MAC-адресов 8K Исполнение внутреннее Материал корпуса металл Размеры 280x126x44мм Вес 1.004 кг |  | - | 1
| 4 | WI-FI точка (скорость не менее 20 МБит) | Интернет-центр с двухдиапазонным Mesh Wi-Fi AC1200 или аналог, 5-портовым Smart-коммутатором и переключателем режима роутер/ретранслятор. С одной стороны, Air может выступать как высококлассный одиночный Wi-Fi-роутер во всех ситуациях, когда не нужны USB-функции и скорость проводных соединений выше 100 Мбит/с. C другой, эта модель оптимальна для любых задач расширения зоны покрытия Wi-Fi, поскольку может работать как универсальный ретранслятор с подключением по воздуху или сетевому кабелю в бесшовной Mesh Wi-Fi-системе вместе с другими моделями Keenetic. Удобный переключатель на корпусе позволяет быстро перевести интернет-центр в режим ретранслятора и добавить в Mesh Wi-Fi-систему без предварительной настройки. | шт | - | 1
МЕБЕЛЬ И ФУРНИТУРА
| № | Наименование | Тех. описание позиции | Ед. измерения | Кол-во | Кол-во | Комментарий
| 1 | Стол | (ШхГхВ) 1350х700х780 столеншница не тоньше 25 мм | шт | - | 3
| 2 | Стеллаж | (ШхГхВ) 2000х500х2000; металлический, 5 полок | шт | - | 3
| 3 | Рабочее кресло на колесах | С изменяемой высотой сиденья, без подлокотников | шт | - | 3
| 4 | Вешалка | Штанга на колесах, с крючками (не менее 20 крючков) | шт | - | 1
ДОПОЛНИТЕЛЬНЫЕ ТРЕБОВАНИЯ К ОБЕСПЕЧЕНИЮ КОМНАТЫ ГЛАВНОГО ЭКСПЕРТА (КОММУНИКАЦИИ, ПОДКЛЮЧЕНИЯ, ОСВЕЩЕНИЕ И Т.П.)
| № | Требование (описание) |  |  |  | Комментарий
| 1 | Площадь комнаты не менее 6 м.кв (3*2 метра)
| 2 | Электричество: 2 розетки по 220 Вольт (не менее 2 кВт на каждую)
| 3 | Подключение компьютера к проводному интернету |  |  |  | Не Wi-Fi!
КОМНАТА КОНКУРСАНТОВ
ИТ ОБОРУДОВАНИЕ
| № | Наименование | Тех. описание позиции | Ед. измерения | Кол-во | Кол-во | Комментарий
| 1 | Пилот, 6 розеток | Не менее 6 розеток, длина шнура не менее 2 метров | шт | - | 4
МЕБЕЛЬ И ФУРНИТУРА
| № | Наименование | Тех. описание позиции | Ед. измерения | Кол-во | Кол-во | Комментарий
| 1 | Стол | (ШхГхВ) 1350х700х780 столеншница не тоньше 25 мм | шт | - | 4
| 2 | Стул | Size - 54х42х77 cm Extra details - 4 ножки, без подлокотников | шт | - | 16
| 3 | Стеллаж | (ШхГхВ) 2000х500х2000, металлический, 5 полок | шт | - | 6
| 4 | Вешалка | Штанга на колесах, с крючками (не менее 20 крючков) | шт | - | 2
| 5 | Мусорная корзина | Не менее 10 литров | шт | - | 1
ДОПОЛНИТЕЛЬНЫЕ ТРЕБОВАНИЯ К ОБЕСПЕЧЕНИЮ КОМНАТЫ КОНКУРСАНТОВ (КОММУНИКАЦИИ, ПОДКЛЮЧЕНИЯ, ОСВЕЩЕНИЕ И Т.П.)
| № | Требование (описание) |  |  |  | Комментарий
| 1 | Площадь комнаты не менее 30 м.кв (6*5 метра)
| 2 | Электричество: 2 розетки по 220 Вольт (не менее 2 кВт на каждую)
СКЛАД
МЕБЕЛЬ И ФУРНИТУРА
| № | Наименование | Тех. описание позиции | Ед. измерения | Кол-во | Кол-во | Комментарий
| 1 | Стеллаж | (ШхГхВ) 2000х500х2000, металлический, 5 полок | шт | - | 4
| 2 | Стол | (ШхГхВ) 1350х700х780 столеншница не тоньше 25 мм | шт | - | 1
| 3 | Стул | 54х42х77 cm - 4 ножки, без подлокотников | шт | - | 1
| 4 | Совок и щётка | Для уборки рабочего места | шт | - | 1
| 5 | Мусорная корзина | Не менее 10 литров | шт | - | 1
ДОПОЛНИТЕЛЬНЫЕ ТРЕБОВАНИЯ К ОБЕСПЕЧЕНИЮ СКЛАДА (КОММУНИКАЦИИ, ПОДКЛЮЧЕНИЯ, ОСВЕЩЕНИЕ И Т.П.)
| № | Требование (описание) |  |  |  | Комментарий
| 1 | Площадь склада не менее 10 м.кв (5*2 метра)
| 2 | Электричество: 1 розетка на 220 Вольт (не менее 2 кВт)
КАНЦЕЛЯРИЯ НА КОМПЕТЕНЦИЮ (НА ВСЕХ УЧАСТНИКОВ И ЭКСПЕРТОВ)
| № | Наименование | Тех. описание позиции | Ед. измерения | Кол-во | Кол-во | Комментарий
| 1 | Бумага А4 | белая, офисная | пачка 500 листов | - | 10
| 2 | Бумага А3 | белая офисная | пачка 500 листов | - | 2
| 3 | Папка на кольцах | Для документов | шт | - | 5
| 4 | Скотч малярный | Критически важные характеристики позиции отсутствуют | шт | - | 10
| 5 | Скотч двусторонний | Критически важные характеристики позиции отсутствуют | шт | - | 10
| 6 | Ручка | шариковая синяя | шт | - | 20
| 7 | Скрепки | канцелярские | упаковка | - | 1
| 8 | Маркер | черный | шт | - | 4
| 9 | Степлер 24/6 | 24.\6 | шт | - | 2
| 10 | Набор скоб | для степлера 24/6 | пачка | - | 2
| 11 | Конверт | почтовый, упаковка по 100 шт | упаковка | - | 1
3 | 12 | Набор маркеров | цветных | набор | - | 1
| 13 | Папки | планшет с зажимом | шт | - | 10
| 14 | Ножницы | Для бумаги | шт | - | 4
| 15 | Файлы А4 | Прозрачные | упак (100 шт) | - | 4
| 16 | Дырокол | на 2 отверстия | шт | - | 1
| 17 | Зажимы | для бумаг | шт | - | 5
| 18 | Карандаши | Простые, чертёжные, М,2М | шт | - | 20
| 19 | Точилка | для карандашей | шт | - | 1
| 21 | Бумага для флипчарт | Критически важные характеристики позиции отсутствуют | упаковка | - | 1
| 22 | Канцелярский нож | Критически важные характеристики позиции отсутствуют | шт | - | 2
| 23 | Линейка | металлическая 50 см | шт | - | 10
"ТУЛБОКС" ОБЯЗАТЕЛЬНЫЙ ИНСТРУМЕНТ И ПРИНАДЛЕЖНОСТИ, КОТОРЫЕ ДОЛЖЕН ПРИВЕЗТИ С СОБОЙ КОНКУРСАНТ
| № | Наименование | Тех. описание позиции | Ед. измерения | Кол-во | Кол-во | Комментарий
| 1 | Учебный набор квадрокоптера по компетенции Эксплуатация Беспилотных Авиационных Систем | 1.1. Полетный контроллер наличие 1.1.1. Технические характеристики: 1.1.2. Габаритные размеры платы: Не более 35 х 35 мм 1.1.3. Масса: Не более 8 гр 1.1.4. Тактовая частота процессора Не менее 168 МГц 1.1.5. Наличие вывода питания +5В на серворазъемах Не менее 2 шт 1.1.6. Наличие ЭМИ-фильтров емкостью 2.2мкф по питанию Не менее 7 шт 1.1.7. Возможность установки прошивки PX4 наличие 1.1.8. Поддержка интерфейсов UART, I2C, CAN наличие 1.1.9. Возможность стабилизации в разных полетных режимах по угловой скорости, ориентации, позиции. наличие 1.1.10 Комплект проводов для подключения полетного контроллера COEX Pix наличие 1.2. Плата распределения питания наличие 1.2.1. Технические характеристики: 1.2.2. Габаритные размеры платы Не более 35 х 35 мм 1.2.3. Масса Не более 8 гр 1.2.4. Преобразователь напряжения на 5 вольт с максимальным током 4 ампера Не менее 2 шт 1.2.5. Количество контактных площадок Не менее 12 шт 1.2.6. Датчик напряжения наличие 1.2.7. Защита от переполюсовки наличие 1.2.8. Коннектор XT-30 Не менее 4 шт 1.2.9 Коннектор XT-60 наличие 1.3. Регулятор оборотов Не менее 4 шт 1.3.1. Технические характеристики: 1.3.2. Габаритные размеры платы Не более 13 х 39 мм 1.3.3. Максимальный рабочий ток Не менее 25 ампер 1.3.4. Максимальное напряжение Не менее 16,8 Вольта 1.3.5. Коннектор XT-30 Не менее 1 шт 1.3.6. Коннектор MR-30 Не менее 1 шт 1.4. Бесколлекторный электродвигатель Не менее 4 шт 1.4.1. Технические характеристики: 1.4.2. Диаметр статора Не менее 22 мм 1.4.3. Высота статора Не менее 6 мм 1.4.4. Мощность двигателя Не менее 400 ватт 1.4.5. Коннектор MR-30 ниличие 1.5. Пропеллер пластиковый 5040x3 (пара) Не менее 4 шт 1.5.1. Технические характеристики: 1.5.2. Диаметр пропеллера Не менее 125 мм 1.6. BEC (источник питания) 5V 12V , 3A наличие. 1.6.1. Технические характеристики: 1.6.2. Максимальный ток Не менее 3 ампер 1.7. Литиевая аккумуляторная батарея Не менее 2 шт 1.7.1. Технические характеристики: 1.7.2. Емкость батареи Не менее 2300 мАч 1.7.3. Напряжение батареи Не менее 14,8 вольт 1.8. Индикатор уровня заряда батареи (пищалка) наличие 1.8.1. Технические характеристики: 1.8.2. Диапазон измеряемого напряжения от 7,4 до 29,6 вольт 1.9. Зарядное устройство наличие 1.9.1 Технические характеристики: 1.9.2. Выходная мощность Не менее 40 Ватт 1.9.3. Максимальное напряжение заряда Не менее 16,8 Вольт 1.9.4. Разъем для зарядки JST-XH 5 pin и JST-XH 4 pin наличие 1.10. Одноплатный микрокомпьютер наличие 1.10.1. Технические характеристики: 1.10.2. Тактовая частота процессора Не менее 1,5 ГГц 1.10.3. Количество ядер Не менее 4 ядра 1.10.4. Возможность подключения камеры по CSI порту наличие 1.10.5. Оперативная память Не менее 2 Гб 1.10.6. USB порты Не менее 4 шт 1.10.7. Возможность подключения по bluetooth наличие 1.11. Камера c шлейфом для однопалатного компьютера наличие 1.11.1 Технические характеристики: 1.11.2. Угол обзора камеры Не менее 140 градусов 1.11.3 Разрешение камеры Не менее 5 Мп 1.12. Лазерный дальномер наличие 1.12.1. Технические характеристики: 1.12.2. Дальность измерения расстояния Не менее 400 см 1.12.3. Возможность подключения по интерфейсу i2c наличие 1.13. Модуль памяти, MicroSD с установленным ПО для одноплатного компьютер наличие 1.13.1 Характеристики ПО для одноплатного компьютера: 1.13.2. Возможность управления полётным контроллером по протоколу MAVLink наличие 1.13.3. Возможность получение полных показаний телеметрии от полётного контроллера на бортовой компьютер наличие 1.13.4. Возможность формирования миссии на бортовом компьютере и передача на полётный контроллер наличие 1.13.5. Число распознаваемых одновременно ArUco-маркеров системой технического зрения Не менее 36 шт. 1.13.6. Функция зависания над ArUco-маркером наличие 1.13.7. Максимальное отклонение при зависании над ArUco-маркером Не более 2 см. 1.13.8. Фреймрейт распознавания ArUco-маркеров Не менее 50 кадров/сек 1.13.9. Возможность трансляции HD-видео на мобильное приложение с задержкой Не более 200 мс 1.13.10. Программная среда обеспечивает поддержку получения и детерминирования сигналов с контроллера БВС вместо исполнительных механизмов наличие 1.13.11. Количество доступных показателей телеметрии Не менее 30 шт 1.13.12. Возможность соединения с наземной управляющей станцией QGroundControl по Wi-Fi наличие 1.13.13 Возможность беспроводной калибровки датчиков наличие 1.13.14. Возможность строить графики по параметрам телеметрии наличие 1.13.15. 3D-визулизация позиции, ориентации и скорости коптера на внешнем компьютере наличие 1.13.16. Возможность программирования автономного полета квадрокоптера на языке программирования Phyton наличие 1.14. Плата микроконтроллера наличие 1.14.1. Технические характеристики: 1.14.2. Флэш-память Не менее 16 Кб 1.14.3. Тип процессора ATMega 168 наличие 1.14.4. Тактовая частота Не менее 16 МГц 1.15. Светодиодная лента адресная, 144 led/m 5V IP65 наличие 1.15.1. Технические характеристики: 1.15.2. Количество светодиодов на метр Не менее 144 шт 1.15.3 Класс пылевлагозащиты Не менее IP55 1.15.4. Длина Не менее 49 см 1.16. Кабель Micro-USB наличие 1.16.1. Технические характеристики: 1.16.2. Длина Не менее 60 см 1.17. Кабель USB Type-C наличие 1.17.1. Технические характеристики: 1.17.2. Длина Не менее 60 см 1.18. Макетная плата, паячная наличие 1.18.1. Технические характеристики: 1.18.2. Количество контактов Не менее 270 шт 1.19. Беспаечная макетная плата наличие 1.19.1. Технические характеристики: 1.19.2. Количество контактов Не менее 170 точек 1.20. Набор резисторов наличие 1.21. Комплект аппаратуры с приемником наличие 1.21.1. Технические характеристики: 1.21.2. Количество каналов управления Не менее 10 шт 1.21.3. Приемник сигнала наличие 1.21.4 Рабочая частота Не менее 2,4 ГГц 1.21.5. Протоколы передачи данных PPM, S-bus, I-bus наличие 1.22. Кабель для симулятора наличие 1.22.1. Технические характеристики: 1.22.2. Совместимость с комплектом радиоаппаратуры управления наличие 1.22.3. Возможность подключения к компьютеру по интерфейсу USB наличие 1.23. Соединительный кабель для телеметрии и полетных контроллеров наличие 1.23.1. Технические характеристики: 1.23.2. Количество пин-соединений для подключения Не менее 3 1.23.3. Длина Не менее 15 см 1.24. Комплект соединительных проводов для Arduino и макетных плат мама-мама наличие 1.24.1. Технические характеристики: 1.24.2. Длина Не менее 20 см 1.24.3. Тип соединения мама-папа, папа-папа, папа-мама - наличие 1.24.4. Количество проводов каждого типа Не менее 5 шт 1.25. Рама квадрокоптера наличие 1.25.1. Технические характеристики: 1.25.2. Материал рамы карбон 1.25.3. Количество составных частей Не менее 10 шт 1.25.4. Расстояние между центрами моторов Не менее 235 мм 1.26. Защита пропеллеров совместимая с рамой квадрокоптера наличие 1.26.1. Технические характеристики: 1.26.2. Материал защиты пропеллеров поликарбонат 1.26.3. Количество составных частей Не менее 24 шт 1.26.4. Габаритные размеры собранной защиты Не менее 355х355 мм 1.27. Комплект крепежа необходимый для сборки квадрокоптера наличие 1.27.1. Технические характеристики: 1.27.2. Саморез 2х5 черный Не менее 10 шт 1.27.3. Винт М3х6 ISO 7380 10.9 черный Не менее 20 шт 1.27.4. Винт М3х8 ISO 7380 10.9 черный Не менее 30 шт 1.27.5. Винт М3х10 ISO 7380 10.9 черный Не менее 70 шт 1.27.6. Гайки стальная c нейлоновой вставкой М3 DIN985 Не менее 45 шт 1.27.7. Гайка нейлоновая М3 (черная) Не менее 10 шт 1.27.8. Стойки нейлоновая HTS-306 (черная) Не менее 20 шт 1.27.9. Стойки нейлоновая HTP-320 (черная) Не менее 10 шт 1.27.10. Стойки нейлоновая HTP-315 (черная) Не менее 5 шт 1.27.11. Стойки нейлоновая HTP-330 (черная) Не менее 15 шт 1.27.12. Стойки нейлоновая HTP-340 (черная) Не менее 25 шт 1.27.13. Стойка демпферная М3х6 Не менее 4 шт 1.27.14. Стойка аллюминиевая L-40мм (черная) Не менее 4 шт 1.27.15. Резиновые проставки для ног (шайбы) Не менее 6 шт 1.27.16. Клейкая лента двусторонняя, 3М (квадрат) Не менее 6 шт 1.27.17. Ремешок для батареи, 200 мм Не менее 2 шт 1.27.18. Велкро-липучка Не менее 10см 1.27.19. Крепеж, стяжка кабельная пластиковая неразъемная 2,5х120мм (черная) Не менее 25 шт 1.28. Комплект ArUco маркеров Не менее 6 шт 1.28.1. Технические характеристики: 1.28.2. Размер маркера Не менее 210х210 мм 1.29. FPV-Камера наличие 1.29.1. Технические характеристики: 1.29.2. Разрешение Не менее 1200 TVL 1.29.3. Угол обзора камеры Не менее 125 градусов 1.29.4 Отображение телеметрии наличие 1.30. FPV-Передатчик наличие 1.30.1. Технические характеристики: 1.30.2. Частота Не менее 5,8 G 1.30.3. Количество каналов Не менее 48 шт 1.30.4. Максимальное входное напряжение Не менее 5 В 1.30.5. Максимальная выходная мощность Не менее 200 МВт 1.31. FPV-Шлем наличие 1.31.1. Технические характеристики: 1.31.2. Разрешение экрана Не менее 854х480 1.31.3. Диагональ экрана Не менее 5 дюймов 1.31.4. Количество каналов Не менее 40 шт 1.31.5. Количество антенн с различными диаграммами направленности Не менее 2 шт 1.31.6. Функция записи видео на флеш-карту наличие 1.32. Захват (комплект печатных деталей) наличие 1.32.1. Технические характеристики: 1.32.2. Габаритные размеры предмета, который возможно захватить Не менее 65 мм 1.33. Сервопривод наличие 1.33.1 Технические характеристики: 1.33.2. Крутящий момент Не менее 2,3 кг/см 1.33.3. Максимальное рабочее напряжение Не менее 6 Вольт 1.34. Магнитный электрозахват наличие 1.34.1. Технические характеристики: 1.34.2. Максимальная масса удержания предмета Не менее 100 гр 1.35. Паяльник с подставкой наличие 1.35.1 Технические характеристики: 1.35.2. Мощность Не менее 60 Вт 1.35.3. Возможность регулировки температуры наличие 1.36. Комплект ручного инструмента наличие 1.36.1. Технические характеристики: 1.36.2 Отвертка под шестигранник 2мм наличие 1.36.3. Ключ шестигранный 2мм наличие 1.36.4. Отвертка торцевая 5.5мм (под м3) наличие 1.36.5. Отвертка PH1 наличие 1.36.6. Бокорезы наличие 1.36.7. Ключ для пропеллеров наличие 1.36.8. Батарейки АА (пальчиковые) Не менее 4 шт 1.37. USB Flash накопитель COEX с методическими материалами и комплектом программного обеспечения наличие 1.37.1. Технические характеристики: 1.37.2. Учебные планы на 72 и 144 часа наличие 1.37.3. Методические материалы на 72 и 144 наличие 1.37.4. Учебные видеокурсы по сборке, настройке и программированию от производителя в электронном виде наличие 1.37.5. Возможность моделирования среды с физическими законами наличие 1.37.6. Трехмерная визуализация симулированного мира на основе графического движка Ogre3D, с использованием физического движка ODE наличие 1.37.7. Количество одновременно летающих дронов Не менее 1 шт 1.37.8. Совместимость с эстиматорами LPE, EKF2 наличие 1.37.9. Поддержка платформы ROS наличие 1.37.10. Поддержка протокола MAVLink наличие 1.37.11. Веб-терминал, аналогичный используемому на Клевере наличие 1.37.12. Получение изображения, получаемого с камеры на дроне наличие 1.37.13. Разрешение изображения, получаемого с эмулированной камеры 320*240 точек и 640*480 точек наличие 1.37.14. Моделирование расстояния, получаемого с лазерного дальномера наличие 1.37.15. Симулированные рамы COEX Клевер 4 Code наличие 1.37.16. Количество настраиваемых параметров PX4 Не менее 1133 1.37.17. Возможность подключения программного обеспечения наземной станции QGroundControl наличие 1.37.18. Возможность эмуляция полетной миссии с использованием QGroundControl наличие 1.37.19. Эмуляция сигналов ГНСС наличие 1.37.20. Функция программирование автономного полета квадрокоптера с использованием интерпретатора языка программирования Python 2.7. наличие 1.37.21. Визуализация утвержденной площадки (по плану застройки) компетенции ""Эксплуатация БАС"" на финале национального чемпионата Worldskills наличие 1.37.22. Пример программного кода и симуляция автономного полета дрона для выполнения конкурсного задания Всероссийской робототехнической олимпиады, трек Летательные интеллектуальные робототехнические системы наличие 1.38. Провод медный многожильный с силиконовой изоляцией, 16 AWG красный+черный наличие 1.38.1. Технические характеристики: 1.38.2. Калибр провода Не менее 16 AWG 1.38.3. Длина Не менее 100 см 1.39. Провод медный многожильный с силиконовой изоляцией, 30 AWG красный+черный наличие 1.39.1. Технические характеристики: 1.39.2. Калибр провода Не менее 30 AWG 1.39.3. Длина Не менее 100см 1.40. Разъёмы силовые, JST male/female наличие 1.40.1. Технические характеристики: 1.40.2. Максимальная токопроводимость Не менее 3 ампера 1.41. Разъёмы силовые, MR30 male/female наличие 1.41.1. Технические характеристики: 1.41.2. Максимальная токопроводимость Не менее 30 ампер 1.42. Разъёмы силовые, XT30 male/female наличие 1.42.1. Технические характеристики: 1.42.2. Максимальная токопроводимость Не менее 30 ампер 1.43. Комплект проводов для полетного контроллера COEX Pix наличие 1.44. Набор магнитных пластин наличие 1.45. Припой оловянно-свинцовый с флюсом наличие 1.46. Нитка/леска (0,2-0.4мм) 1м наличие 1.47 Изолента ПВХ наличие 1.48. Саморез 2х10 черный Не менее 10 шт | комплект | - | 1 | Пример:Учебный набор квадрокоптера по компетенции Эксплуатация Беспилотных Авиационных Систем "СОЕХ Клевер 4 WorldSkills Russia" или аналог
| 2 | Комплексный набор инструментов по компетенции "ЭБАС" | Мультиметр 1 Технические характеристики: Габаритные размеры устройства не более 133*67*18 мм Материал корпуса АБС пластик наличее Масса не более 180 г Количество ЖК мониторов 2"" наличее Автоматический режим измерения тока наличее Автоматический режим измерения напряжения наличее Автоматический режим измерения сопротивления наличее Максимальное измеряемое напряжение (Постоянный ток) не менее 500 В Максимальный измеряемый ток (Постоянный ток) не менее 500 мА Максимальное измеряемое сопротивление не менее 50 МОм Батарейки CR2302 не менее 2 шт Режим проверки диодов наличее Кусачки 1 Технические характеристики: Длинна не более 150 мм Масса не более 185 г Твёрдость не менее 60 HRC Материал сталь S55C наличее Провод MicroUSB-USB 1 Технические характеристики: Длинна не менее 1000 мм Максимальная скорость обмена данными не менее 480 Мбит/с Поддержка технологии Quick Charge наличие Максимальная мощность зарядки не менее 15 Вт Клеевой пистолет 1 Технические характеристики: Время нагрева до рабочей температуры не более 5 мин Диаметр клея не более 7 мм Напряжение питания не более 220 В Материал сопла Алюминий наличее Набор надфилей 1 Технические характеристики: Количество инструментов не менее 6 шт Алмазное напыление наличее Материал рукояти пластик наличее Масса набора не более 200 гр Длина надфиля не более 160 мм Штангенциркуль 1 Технические характеристики: Максимальная измеряемая величина не менее 150 мм ЖК дисплей наличее Точность измерений 0,03 мм Разрешение измерений 0,01 мм Материал корпуса закаленная сталь наличее Плоскогубцы 1 Технические характеристики: Процент изогнутости губок инструмента не менее 30 % Масса не более 84 г Длинна не более 154 мм Вороток 1 Технические характеристики: Материал корпуса хром ванадиевая сталь наличее Головка на ¼” наличее Длинна не более 200 мм Хромированное покрытие наличие Масса не более 80 г Третья рука 1 Технические характеристики: Количество зажимов не менее 5 шт Количество резьбовых зажимов не менее 1 Материал корпуса пластик наличее торцевая головка 8мм 1 Технические характеристики: Головка на ¼” наличее Материал корпуса сталь наличее Канцелярский нож 1 Технические характеристики: Длина корпуса не более 120 мм Масса не более 15 г Материал корпуса сталь наличее Большой пинцет 1 Технические характеристики: Материал корпуса нержавеющая сталь наличее Длинна не более 140 мм Маленький пинцет 1 Технические характеристики: Процент площади антистатического покрытия не менее 90 % Материал корпуса нержавеющая сталь наличее Длинна не более 135 мм Губка для паяльника 1 Технические характеристики: Материалы корпуса пластик, металл Размер не более 40*46*20 мм Паяльник 1 Технические характеристики: Материал корпуса пластик наличее Время нагрева до 350 °C не более 6 сек Мощность не менее 65 Вт Масса не более 30 г Жало для паяльника 1 Технические характеристики: Длинна не более 110 мм Масса не более 10 г Коврик для пайки 1 Технические характеристики: Материал силикон наличее Размер ""не более 280*200 мм"" Прибор измерения напряжения LiPo батареи 1 Технические характеристики: Размер ""не более 40*25*11 мм"" Масса не более 10 г Минимальное входное напряжения не более 3.3 В Максимальное входное напряжения не менее 30 В Ручка шариковая 1 Технические характеристики: Ширина линии не более 0.5 мм Процент заполнения черной краской не менее 100 % Ножницы 1 Технические характеристики: Длина не более 160 мм Материал сталь наличее Длина режущей части не менее 70 мм Линейка 1 Технические характеристики: Материал корпуса сталь наличее Предел измерений не менее 200 мм Рулетка 1 Технические характеристики: Предел измерений не менее 5000 мм Масса не более 50 г Зажим для моторов 1 Технические характеристики: Масса не более 60 г Максимальный диаметр ротора не менее 40 мм Отвертка шестигранник 1.5 1 Технические характеристики: Длинна не более 157 мм Диаметр шестигранника 1.5 мм наличее Упор с подшипником наличее Отвертка шестигранник 2 1 Технические характеристики: Диаметр шестигранника 2.0 мм наличее Длинна не более 160 мм Упор с подшипником наличее Отвертка шестигранник 2.5 1 Технические характеристики: Длинна не более 180 мм Диаметр шестигранника 2.5 мм наличее Количество сферических головок 1 Отвертка шестигранник 3 1 Технические характеристики: Длинна не более 181 мм Диаметр шестигранника 3.0 мм наличее Сферический головок наличее Шлицевая отвертка 1 Технические характеристики: Длинна не более 145 мм Размер шлица не более 2 мм Упор с подшипником наличее Крестовая отвертка 1 Технические характеристики: Длинна не более 150 мм Упор с подшипником наличее Ключ торцевой М3 1 Технические характеристики: Длинна не более 165 мм Диаметр торцевого ключа не более 3 мм Масса не более 70 г | комплект | - | 1
| 3 | Мультиметр | Габаритные размеры устройства не более 133*67*18 мм Материал корпуса АБС пластик наличее Масса не более 180 г Количество ЖК мониторов 2" наличее Автоматический режим измерения тока наличее Автоматический режим измерения напряжения наличее Автоматический режим измерения сопротивления наличее Максимальное измеряемое напряжение (Постоянный ток) не менее 500 В Максимальный измеряемый ток (Постоянный ток) не менее 500 мА Максимальное измеряемое сопротивление не менее 50 МОм Батарейки CR2302 не менее 2 шт Режим проверки диодов наличее | шт | - | 1
| 4 | Кусачки | 5дюймов 125мм | шт | - | 1
| 5 | Провод MicroUSB-USB | Кабель. Разъем 1 microUSB . Разъем 2 USB Type-A "папа" Спецификация USB 2.0.Поддерживаемая сила тока 2 А Форма Круглый. Оплетка Нейлон | шт | - | 1
| 6 | Клеевой пистолет | Время нагрева до рабочей температуры не более 5 мин Диаметр клея не более 7 мм Напряжение питания не более 220 В Материал сопла Алюминий наличее | шт | - | 1
| 7 | Набор надфилей | Количество в наборе, шт10; Формаплоский/полукруглый/круглый/треугольный/квадратный Материал рукояти пластик; Длина, мм 140 | комплект | - | 1
| 8 | Штангенциркуль | металлический | шт | - | 1
| 9 | Плоскогубцы | Длина, мм 160; Диэлектрическое покрытие Форма губок прямая | шт | - | 1
| 11 | Ключ для пропеллеров | Универсальный гаечный ключ для шестигранных гаек с наружным диаметром 6мм / 8мм / 10мм (M3, M4, M5). Резьба M3 находится на лучах с обеих сторон, резьба M4, M5 в центре ключа. | шт | 1 | 8
| 11 | Третья рука | Количество зажимов не менее 2 Кратность лупы не менее 2.5 | шт | - | 1
| 12 | Торцевая головка | 8мм | шт | - | 1
| 13 | Канцелярский нож | усиленный | шт | - | 1
| 14 | пинцет | антистатический | шт | - | 1
| 15 | Паяльник | Материал корпуса пластик наличее Время нагрева до 350 °C не более 6 сек Мощность не менее 65 Вт Масса не более 30 г | шт | - | 1 | Пример: цифровой паяльник TS100
| 16 | Жало для паяльника | Типы жал: SH-B2, SH-BC2, SH-I, SH-D24, SH-K, SH-C4, SK-KU | набор | - | 1
| 17 | Коврик для пайки | силиконоый, термостойкий | шт | - | 1
| 18 | Прибор измерения напряжения LiPo батареи | Вход: 1-8 S; ип батарей: LiPo/LiFe/Li-ion; Диапазон измерений напряжения на банке: 0.5 - 4.5 В; Диапазон измерений напряжения всего блока: 3.7 – 36 В; Установки сигнализатора: 2.7 – 3.8 В или «выкл»; Размеры: 40 x 23 x 12мм; Вес: 9 г. | шт | - | 1
| 19 | Линейка | 50 см , металлическая | шт | - | 1
| 20 | Рулетка | металлическая 8м | шт | - | 1
| 21 | Зажим для моторов | Масса не более 60 г;Максимальный диаметр ротора | шт | - | 1
| 22 | Отвертка шестигранник | 1.5мм | шт | - | 1
| 23 | Отвертка шестигранник | 2мм | шт | - | 1
| 24 | Отвертка шестигранник | 2.5 мм | шт | - | 1
| 25 | Отвертка шестигранник | 3мм | шт | - | 1
| 26 | Шлицевая отвертка | Упор с подшипником | шт | - | 1
| 27 | Крестовая отвертка | Длинна не более 150 мм; Упор с подшипником | шт | - | 1
| 28 | Ключ торцевой | М3 | шт | - | 1
| 29 | Комплексный набор расходных материалов по компетенции "ЭБАС" | Припой 1 Технические характеристики: Процент содержания серебра не менее 2% Процент содержания олова не менее 62% Процент содержания свинца не менее 36% Масса не менее 100 г Толщина стержня 0.7 наличее Флюс IF 14-09 наличее Тип упаковки моток наличее Флюс 1 Технические характеристики: Масса не менее 17 г Некороззийность наличее Не требует отмывки наличее Агрегатное состояние - гель наличее Упаковка - шприц наличее Предельная рабочая температура не более 300°C Не проводит электричество наличее Очиститель жала паяльника 1 Технические характеристики: Размер не более 50*35 мм Тип - Губка наличее Набор термоусадки 1 Технические характеристики: Максимальный диаметр не более 14 мм Длина отрезка не менее 40 мм Коэффициент усадки не менее 2 Количество отрезков не менее 164 Минимальный диаметр не менее 1 мм Пропеллеры 1 Технические характеристики: Диаметр не менее 76.2 мм Масса не более 1.9 г Угол атаки не менее 50 Количество лопастей не менее 3 Материал - поликарбонат наличие Пропеллеры 5050 1 Технические характеристики: Диаметр не менее 127 мм Масса не более 5.9 г Угол атаки не менее 50 Количество лопастей не менее 3 Материал - поликарбонат наличие Батарейка AA 4 Технические характеристики: Выходное напряжение не менее 1.2 В Масса не более 8.75 г Ёмкость не менее 2500 мАч Шлейф для камеры Raspberry Pi 3 Технические характеристики: Размер не более 300*16 мм Количество контактов не менее 15 Масса не более 2 г Стяжка 9 Технические характеристики: Длинна не менее 250 мм Ширина не менее 4 мм Масса не более 1 г Литиевая батарея 1 Масса не более 102 г Ёмкость не менее 850 мАч Выходное напряжение не более 14.8 В Максимальный ток отдачи не менее 60 А Размер "не более 60*31*31 мм" Литиевая батарея 1 Технические характеристики: Масса не более 241 г Ёмкость не менее 2200 мАч Выходное напряжение не более 14.8 В Максимальный ток отдачи не менее 95 А Размеры "не более 105*35*33 мм" Салфетки тканевые 1 Ширина не менее 87 Длинна не менее 240 Материал - вискоза наличие Телескопический провод MicroUSB-USB 1 Количество USB портов наличие Количество Micro USB портов наличие Минимальная длина не менее 200 мм Масимальная длина не более 750 мм Телескопический провод Type-C 1 Количество USB портов наличие Количество USB-С портов наличие Минимальная длина не менее 200 мм Масимальная длина не более 750 мм Скотч двухсторонний 1 Ширина не менее 15 мм Длина не менее 5000 мм Изолента 1 Материал - ПВХ наличие Ширина не менее 15 мм Длина не менее 20000 мм Толщина не менее 0.13 мм Оплетка для пайки 1 Ширина не менее 1.5 мм Материал - медь наличие Масса не менее 15 г Провод 4 Толщина сердечника не менее 0.25 мм Номинальный ток не менее 30 АВГ Количество цветов в катушке не менее 8 | шт | - | 1
|  | Глав. Эксперт __________________________________________________________________________ |  | _________________________________________________________
|  | (ФИО) |  | (подпись) (дата)
|  | Тех. эксперт __________________________________________________________________________ |  | _________________________________________________________
|  | (ФИО) |  | (подпись) (дата)
#REF!