## Старшие
ЧЕМПИОНАТ |  | Вузовские чемпионаты
Сроки проведения
Место проведения
НАИМЕНОВАНИЕ КОМПЕТЕНЦИИ |  | R54 ИНЖЕНЕРИЯ КОCМИЧЕСКИХ СИСТЕМ (SPACE SYSTEMS ENGINEERING)
Главный эксперт
Заместитель Главного эксперта
Технический эксперт
Эксперт по CIS
Количество экспертов (в том числе с главным и заместителем) |  | 10
Количество конкурсантов (команд) |  | 7 команд/21 конкурсантов (по 3 человека в команде)
Количество рабочих мест |  | 7
Общая площадь застройки компетенции |  | 200 м кв (20 метров Х 10 метров)
РАБОЧАЯ ПЛОЩАДКА КОНКУРСАНТОВ
ОБОРУДОВАНИЕ И ИНСТРУМЕНТЫ (НА 1 КОНКУРСАНТА \ КОМАНДУ) |  |  |  |  | ОБОРУДОВАНИЕ И ИНСТРУМЕНТЫ (НА ВСЕХ КОНКУРСАНТОВ \ КОМАНД)
№ | Наименование позиции | Тех. описание позиции | Ед. измерения | Кол-во | Кол-во | Комментарий
1 | Ноутбук | Процессор Intel® Core™ i7 ПамятьDDR4 16 Gb Жесткийдиск 1Tb ТвердотельныйнакопительSSD 2.5" 120 Gb | шт | 2 | 14
2 | Мышь | USB 2.0 USB 3.0 | шт | 3 | 21
3 | Компьютер | i7 4790S / 16 / 2TbSSHD / DVD-RW / GTX750 / WiFi / BT / Win8 | шт | 1 | 7 | Системный блок и монитор могут быть заменены ноутбуками
4 | Клавиатура | USB 2.0 USB 3.0 | шт | 1 | 7 | при использовании ноутбука не требуется
5 | Монитор для системного блока | Изогнутый экран Да Радиус кривизны 1800 мм Контрастность 3000:1 Формат экрана 16:9 Диагональ экрана 27"(68.5 см) | шт | 1 | 7 | Системный блок и монитор могут быть заменены ноутбуками
6 | Флеш-карта | Объём не менее 16 Гб | шт | 1 | 7
7 | Стереогарнитура с микрофоном | Подклюечние: bluetooth 4.0 Микрофон: да | шт | 3 | 21
8 | Двуполярный ИП с регулировкой напряжения в интервале от 0 до 30 вольт | Максимальное напряжение 1 канал: 30 В Максимальное напряжение 2 канал: 30 В Максимальное напряжение 3 канал: 5,2 В Макс. напряжение 4 канал: 15 В Максимальный ток 1 канал: 3 А Максимальный ток 2 канал: 3 А Максимальный ток 3 канала: 1 А Макс. ток 4 канал: 1 А Максимальная мощность: 180 Вт Тип преобразования: Линейный Возможность объединение каналов: Да | шт | 1 | 7
9 | Удлинитель на 5 розеток | 5 метров | шт | 1 | 7
10 | Набор компонент конструктора спутника "Орбикрафт" или аналог | Компоненты конструктора: Вычислитель; Система электропитания; Набор датчиков; Фото-камера; Маховик. | набор | 1 | 7
11 | Подвес для макетов спутников | Из алюминиевого профиля (или другого профиля, не магнитного) | шт | 1 | 7
12 | Мультиметр | Дисплей: Макс. индик. 1999 Питание - батарея типа "Корунд"9 В Метод обработки: АЦП двойного интегрирования Индикация полярности - автоматически " - " на дисплее Рабочий диапазон температур От 0оС до + 40оС | шт | 1 | 7
13 | Набор отверток | 7 шт. SL25х75, 4х100, 6,5х125, PH0x60, PH1x80, PH2x100, PZ1х80, PZ2х100 Материал наконечника: сталь | набор | 1 | 7
14 | Паяльная станция | Станция паяльная 3 в 1, фен + паяльник + блок питания 2AКонтактная пайка монтаж/демонтаж Потребляемая мощность,Вт 500 Серия LUKEY-853D или аналог Индикация температуры да | шт | 1 | 7
15 | Тиски маленькие | Ширина, мм: 40 Высота, мм: 90 Длина, мм: 90 Марка: Sparta Материал корпуса: сталь Сила зажима, кгс: 500 Ширина губок, мм: 40 | комплект | 1 | 7
16 | Напильник плоский | Длина, мм: 200 Зернистость: средняя Количество, шт.: 3 Материал рабочей части: углеродистая сталь Материал ручки: пластик Форма: плоский, полукруглый, круглый | шт | 1 | 7
17 | Весы 0 - 6 кг электронные | Разрешение 0,1 г. Имеют функцию счета . Автоотключение питания Размер 125х75х25 | шт | 1 | 7
18 | Штангенциркуль электронный | Ширина, мм: 90. Длина, мм: 125 Материал: инструментальная сталь Марка: Fit или аналог | шт | 1 | 7
19 | Металлическая линейка | Длина: 500-1000 мм | шт | 1 | 7
20 | Шуруповерт акккумуляторный | Li-lon 14,4 -18 В, 2 Ач | шт | 1 | 7
21 | Плоскогубцы | комбинированные, пластиковая ручка, 180 м | шт | 1 | 7
22 | Транспортир | Полукруглый, металлический | шт | 1 | 7
23 | Ножницы по бумаге | Длина: 160 мм Вид колец: одинаковые | шт | 1 | 7
24 | Кусачки мелкие для тонких проводов | Бокорезы никелированные с авторазжимом 130 мм | шт | 1 | 7
25 | Лупа с зажимом для проводов | Держатель плат "третья рука" с лупой х3 | шт | 1 | 7
26 | Кримпер для обжима IDS разъёмов (обжим шлейфа) (HT-214) (TL-214) | типа DB9M(F) | шт | 1 | 7
27 | Инструмент для зачистки провода от 0.2 до 0.8мм | 8PK-3001D | шт | 1 | 7
28 | Коврик ЗУБР ЭКСПЕРТ 09901 или аналог | 450 мм x 600 мм x 3 мм | шт | 1 | 7
29 | Прозрачные контейнеры для хранения приборов | 20л | шт | 1 | 7
30 | Прозрачные контейнеры для хранения приборов | 5л | шт | 2 | 14
31 | Ножовка по металлу | Длина полотна 300 мм, шаг зубьев 24 | шт | 1 | 7
32 | Набор пинцетов | материал: нержавеющая сталь | набор | 1 | 7
33 | Система дымоуловителя для радиомонтажного стола | Навесное оборудование с угольным фильтром для радиомонтажного стола | комплект | 1 | 7
34 | Рулетка | 3-5м | шт | 1 | 7
35 | Набор инструментов | 55 предметов: комбинированные ключи; набор нех; нож строительный; трещотка 1/4 дюйма; разводной ключ 200мм; переставные клещи 200мм; комбинированные плоскогубцы 160мм,; кусачки диагональные 160мм; слесарный молоток 300гр; отвертка под головки ¼ дюйма; вороток ¼ дюйма; удлинитель ¼ дюйма на 150мм; кардан ¼ дюйма; торцевые головки ¼ дюйма 6,7,8,9,10,11,12,13,14; биты 25 мм sl 3;4;5,5;6 мм,ph0,ph1,ph2,ph3,pz0,pz1,pz2,pz3,нех 3,4,5,6,т20,т25,т30,т40. | набор | 1 | 7
ПРОГРАММНОЕ ОБЕСПЕЧЕНИЕ (НА 1 КОНКУРСАНТА \ КОМАНДУ) |  |  |  |  | ПРОГРАММНОЕ ОБЕСПЕЧЕНИЕ (НА ВСЕХ КОНКУРСАНТОВ \ КОМАНД)
№ | Наименование позиции | Тех. описание позиции | Ед. измерения | Кол-во | Кол-во | Комментарий
1 | ПО для захвата и трансляции видео и звука с рабочего стола | OBS Studio или аналог | шт | 3 | 21
2 | ПО твердотельного моделирования | SolidWorks 2014 и позже или аналог | шт | 1 | 7
3 | ПО офисный пакет + Visio | офисный пакет приложений (текстовый процессор, табличный редактор, редактор презентаций) и Visio или аналог Год выпуска: не старше 2013 | шт | 3 | 21
4 | ПО для удаленного подключения | Team Viewer или аналог | шт | 3 | 21
МЕБЕЛЬ И ФУРНИТУРА (НА 1 КОНКУРСАНТА \ КОМАНДУ) |  |  |  |  | МЕБЕЛЬ (НА ВСЕХ КОНКУРСАНТОВ \ КОМАНД)
№ | Наименование позиции | Тех. описание позиции | Ед. измерения | Кол-во | Кол-во | Комментарий
1 | Стол монтажный | Рабочая поверхность 550 x 1500 Высота столешницы 700 - 1200 Допустимая нагрузка 150 кг | шт | 1 | 7
2 | Стол | (ШхГхВ) 1200х600х750 столеншница не тоньше 25 мм ламинированная поверхность столешницы | шт | 1 | 7
3 | Стул | (ШхГхВ) 150х700х840 | шт | 3 | 21
4 | Доска магнитно-маркерная | 70х100 см на треноге | шт | 1 | 7
5 | Стеллаж или шкаф | (ШхГхВ) 800х500х2000, металлический, 5 полок | шт | 1 | 7
РАСХОДНЫЕ МАТЕРИАЛЫ (НА 1 КОНКУРСАНТА \ КОМАНДУ) |  |  |  |  | РАСХОДНЫЕ МАТЕРИАЛЫ (НА ВСЕХ КОНКУРСАНТОВ \ КОМАНД)
№ | Наименование позиции | Тех. описание позиции | Ед. измерения | Кол-во | Кол-во | Комментарий
1 | Микроконтроллер | Рабочее напряжение 5В Входное напряжение (рекомендуемое) 7-12В Входное напряжение (предельное) 6-20В Цифровые Входы/Выходы 54 (14 из которых могут работат также как выходы ШИМ) Аналоговые входы 16 Постоянный ток через вход/выход 40 mA Постоянный ток для вывода 3.3 В 50 mA Флеш-память 256 KB (из которых 8 КB используются для загрузчика) ОЗУ 8 KB Энергонезависимая память 4 KB Тактовая частота 16 MHz | шт | 1 | 7
2 | Набор компонент "Arduino - Shield Орбикрафт" или аналог для работы с микроконтроллером | Шилды для подключения Arduino к микроконтроллеру, макетки для шилдов для микроконтроллера | набор | 1 | 7
3 | Аккумуляторы 18650 Li-ion 3500 мА·ч | Тип аккумулятор Типоразмер 18650 Технология Li-Ion Емкость 3500 мА·ч Рабочее напряжение 3.7 В | шт | 4 | 28
4 | Батарейки (АА) | 1,5v | шт | 4 | 28
5 | Батарейки (ААA) | 1,5v | шт | 4 | 28
6 | Батарейки (CR2032) | 3v | шт | 4 | 28
7 | Провод | МГШВ-0.20КВ.ММ,(ЧЕРНЫЙ) | м | 10 | 70
8 | Плоский кабель | Кабель плоский DS1057-09-30 (FRC-09-30), 1,27мм, 9 жил | м | 6 | 42
9 | Разъемы | DI-09M, вилка 9 pin на шлейф | шт | 30 | 210
10 | Разъемы | DI-09F, розетка 9 pin на шлейф | шт | 30 | 210
11 | Разъемы | DB-9F (DS1033-09F),гнездо 9 pin на кабель (пайка) | шт | 4 | 28
12 | Разъемы | DB- 9M (DS1033-09M), Вилка 9 pin на кабель (пайка) | шт | 4 | 28
13 | Припой | ПОС 61 или аналог | шт | 1 | 7
14 | Канифоль | сосновая | шт | 1 | 7
15 | Флюс | Флюс паяльный спирто-канифольный активированный ЛТИ-120 или аналог Объём: 100 мл | шт | 1 | 7
16 | Крепеж | Шайба 1х10 | шт | 80 | 560
17 | Крепеж | Гайка м3 | шт | 40 | 280
18 | Крепеж | Винт м3х30 | шт | 40 | 280
19 | Изолента | белая | шт | 1 | 7
20 | Стяжки нейлоновые | 150 мм (белые, черные), 100 штук в упаковке | упаковка | - | 2
21 | Скотч бумажный (малярный) | 50 мм | шт | 1 | 7
22 | Скотч обычный, | 50 мм | шт | 1 | 7
23 | Скотч двусторонний, | 50 мм | шт | 1 | 7
24 | Влажные салфетки антистатические | критически важные характеристики отсутствуют | упаковка | 1 | 7
25 | Солнечные батареи | 60х110 мм, 6 Вольт, 1 Ватт | шт | 4 | 28
26 | 4-канальный релейный модуль (5В, управление низким уровнем) | Ток обмотки: 80 мА Максимальное коммутируемое напряжение: 30 В постоянного тока; 250 В переменного тока Максимальный коммутируемый ток: 5 А (NO), 3 А (NC) Рекомендованная частота переключения: до 1 Гц Время жизни: не менее 50 000 переключений Габариты: 69×53×18 мм | шт | 1 | 7
27 | Mini360 модуль преобразователя напряжения на базе SG125-SZ (от 4.75-23 В до 1-17 В) ¦ RC-1012 или аналог | Входное напряжение: от 4.75 до 23 В Выходное напряжения: от 1 до 17 В | шт | 1 | 7
28 | модуль датчика трехосевого акселерометра (ADXL335 или аналог) | Модель: GY-61 или аналог Чип: ADXL335 Напряжение питания: от 3,3 до 5 Вольт Выход: аналоговый (оси X,Y,Z) Максимальное ускорение: ±3g | шт | 1 | 7
29 | Макетная плата Breadboard панель типа MB-102 или аналог | Общее количество контактов: 830 точек Количество контактов питания: 200 точек Количество контактов для монтажа: 630 точек Диаметр контакта: 0,8 мм Шаг точек: 2,54 мм, Размер: 165х55х10 мм | шт | 1 | 7
30 | Набор соединительных проводов с разъемами для макетной платы, типа male-male 63шт | Jumper Wire или аналог 125mm (50pcs pack), Набор проводов соединительных (M-M) 50 штук | набор | 1 | 7
31 | Набор соединительных проводов с разъемами для макетной платы, типа male-famale | Jumper Wire или аналог 125mm (50pcs pack), Набор проводов соединительных (M-F) 50 штук | набор | 1 | 7
32 | Power Bank для Arduino (или аналога) с аккумулятором | Рабочее напряжение: 5 В Ёмкость: 2000 мА·ч Максимальная сила тока: 900 мА | шт | 1 | 7
33 | Провод micro USB | Тип: USB A — Micro-USB; Длина: 80 см. | шт | 1 | 7
34 | Плата для пайки | Текстолитовая перфорированная плата с омедненными контактами. Размеры 4х6 см. | шт | 1 | 7
35 | Микросхема КРЕН 5А или аналог | U выхода = 5-30 вольт, I = 2A | шт | 1 | 7
36 | Конденсатор электролитический 10 мкф 25 В | Рабочее напряжение: 25 В Допуск номинала: ±20 % Максимальный ток утечки: 4 мкА | шт | 1 | 7
37 | Конденсатор электролитический 100 мкф 25 В | Рабочее напряжение: 25 В Допуск номинала: ±20 % Максимальный ток утечки: 4 мкА | шт | 1 | 7
38 | Резистор постоянный 100 Ом, 0,25 Ватта | Мощность: 0,25 Вт Точность: ±5 % Максимальное рабочее напряжение: 350 В | шт | 2 | 14
39 | Резистор постоянный 240 Ом, 2 Ватта | Мощность: 2 Вт Точность: ±5 % Максимальное рабочее напряжение: 350 В | шт | 1 | 7
40 | Резистор переменный 4.8 кОм | Точность: ±5 % Максимальное рабочее напряжение: 350 В | шт | 1 | 7
41 | Конденсатор 0,33 мкф 16 В | Рабочее напряжение: 50 В Допуск номинала: ±20 % | шт | 1 | 7
42 | Конденсатор 0,1 мкф 16 В | Рабочее напряжение: 50 В Допуск номинала: ±20 % | шт | 2 | 14
43 | Диод КД 522 или аналог | Максимальное постоянное обратное напряжение, В 30 Максимальное импульсное обратное напряжение, В 40 Максимальный прямой(выпрямленный за полупериод) ток,А 0.1 Максимальный обратный ток,мкА 25гр 5 Максимальное прямое напряжение,В 1.1 при Iпр.,А 0.1 | шт | 4 | 28
44 | Светодиод GNL-3014BC или аналог | Светодиод синий 25° d=3мм 1500мКд 470 нМ (Blue) | шт | 2 | 14
45 | Клей жидкий пластик | Цвет: бесцветный; типа космофен t° Использования: от +5°С; t° Хранения: от +15°C до +25°C; Время затвердевания: до 24 ч. при t°+20°C и влажности воздуха 50%; Выход: 20мм шириной прим. 8 г/п.м, 40мм шириной прим. 16 г/п.м; | шт | 1 | 7
46 | Клей секундный | типа космофен | шт | 1 | 7
47 | Нить нихромовая Х20Н80 (0.2-0,4 мм) | диаметр нити 0,4 мм | м | 1 | 7
48 | Шаговый двигатель 36HT20-0504MA или аналог | Шаг: 0,9°±5% (400 на оборот) Номинальное напряжение питания: 6,5 В Номинальный ток фазы: 500 мА Крутящий момент (holding torque): не менее 0,95 кг×см Крутящий момент покоя (detent torque): 0,05 кг×см Максимальная скорость старта: 1500 шагов/сек Диаметр вала: 5 мм Длина вала: 20 мм Габариты корпуса: 51×36×20 мм Вес: 0,16 кг | шт | 2 | 14
49 | Драйвер шагового двигателя (Troyka-модуль) на микросхеме L293D | Напряжение питания двигателя: 4,5–25 В Пиковое напряжение на контактах Vin: 35 В Напряжение питания логической части: 3,3–5 В Длительно допустимый ток: до 600 мА Пиковый ток: 1200 мА Габариты: 50,8×25,4 мм | шт | 2 | 14
50 | Модуль Беспроводной приёмник на 433 МГц | Напряжение питания: 5 В Несущая частота: 433 МГц Максимальная пропускная способность: 5 кб/сек Потребляемый ток: 4,5 мА Чувствительность: −106…-110 дБм Диапазон рабочих температур: −20…+80 °C | шт | 1 | 7
51 | Модуль Драйвер шагового двигателя (Troyka-модуль) (на микросхеме ULN 2003, 2PH64011A) | Напряжение питания двигателя: 4,5–25 В Пиковое напряжение на контактах Vin: 35 В Напряжение питания логической части: 3,3–5 В Длительно допустимый ток: до 600 мА Пиковый ток: 1200 мА Габариты: 50,8×25,4 мм | шт | 2 | 14
52 | Кабель DS1057-09-30 (FRC-09-30) | Кабель плоский, 1,27мм, 9 жил, бухта 30,3 метра | бухта | 1 | 7
53 | Термоусадочная трубка | 5мм, без клеевой основы | м | 2 | 14
54 | Термоусадочная трубка | 12мм, без клеевой основы | м | 1 | 7
55 | Полотна для ножовки по металлу | 300 мм, шаг зубьев 24 | шт | 2 | 14
56 | Шпилька диаметр 3 мм | Резьба М3, длина 1 метр | шт | 1 | 7
57 | Масло бытовое смазочное | 125 мл | шт | 1 | 7
58 | Алюминиевый профиль | Сплав D16 (уголок или П-образный) 25Х30 мм | м | 1 | 7
59 | Винт М4х30 для контровки | С осевым сверлением в шляпке винта | шт | 2 | 14
60 | Гайка М4 для контровки | С осевым сверлением в гранях | шт | 2 | 14
61 | Плавкие предохранители | на 1,2А | шт | 5 | 35
62 | Тряпки и ветошь | критически важные характеристики отсутствуют | комплект | 1 | 7
63 | Наждачная бумага | Шероховатость: ГОСТ Р180 | м2 | 1 | 7
64 | Акриловое стекло | 3,5-4 мм | лист 1,52Х152 | 1 | 7
65 | Нить для 3D принтера | Материал: ABS | упаковка | 2 | 14
66 | Клей для 3D принтера | Объем: 250мл Picaso 3D или аналог Для FDM печати | шт | 1 | 7
67 | нить для подвеса | Длина: 100м, материал Dyneema | шт | 1 | 7
68 | Запасные лампы для прожекторов-имитаторов Солнца | 1000 вт | шт | 1 | 7
69 | Проволока контровочная диаметр 0,8 мм | мягкая, оцинкованная | м | 1 | 7
70 | Сервопривод с металлическими шестернями | Сервопривод GOTECK GS-9025MG или аналог Характеристики: Размеры: 23х12х29 мм; Вес: 22 г; Рабочее напряжение: 4.8-6 В; Максимальный угол поворота: 180 градусов; Скорость поворота: 60 градусов за 0.1 сек (6В), 60 градусов за 0.11 сек (4.8 В); Крутящий момент: 2.5 кг/см (6 В), 2.3 кг/см (4.8 В); | шт | 2 | 14
71 | Набор сверел | 19 шт (металл) полированные | набор | 1 | 7
СРЕДСТВА ИНДИВИДУАЛЬНОЙ ЗАЩИТЫ (НА 1 КОНКУРСАНТА \ КОМАНДУ) |  |  |  |  | СРЕДСТВА ИНДИВИДУАЛЬНОЙ ЗАЩИТЫ (НА ВСЕХ КОНКУРСАНТОВ \ КОМАНД)
№ | Наименование позиции | Тех. описание позиции | Ед. измерения | Кол-во | Кол-во | Комментарий
1 | Антистатический комбинезон | одноразовый | шт | 3 | 21
2 | Антистатический халат | белый | шт | 3 | 21
3 | Антистатические перчатки | перчатки для проведения мелких работ по электрике | пары | 3 | 21
4 | Респираторы | одноразовые | шт | 3 | 21
5 | Шапочка одноразовая | одуванчик | шт | 3 | 21
6 | Очки защитные | Прозрачные | шт | 3 | 21
7 | Бахиллы | одноразовые | упаковка | 1 | 7
8 | Антистатический браслет | С креплением быстрого соединения | шт | 1 | 7
ДОПОЛНИТЕЛЬНЫЕ ТРЕБОВАНИЯ К ОБЕСПЕЧЕНИЮ КОНКУРСНЫХ ПЛОЩАДОК КОМАНД (КОММУНИКАЦИИ, ПОДКЛЮЧЕНИЯ, ОСВЕЩЕНИЕ И Т.П.)
№ | Требование (описание) |  |  |  | Комментарий
1 | Площадь одного рабочего места не менее 16 м.кв (4*4 метра)
2 | Дополнительное освещение над площадкой |  |  |  | ОСВЕЩЕНИЕ ДОЛЖНО БЫТЬ РАВНОМЕРНЫМ ПО ВСЕЙ ПЛОЩАДИ В РАБОЧЕЙ ЗОНЕ И СООТВЕТСТВОВАТЬ УРОВНЮ 350-400 ЛК
3 | Интернет проводной к каждому системному блоку и ноутбуку на рабочем месте |  |  |  | 50 mbps
4 | Электричество на 1 рабочее место \ 1 команду - 220 Вольт (2 кВт) не менее 5 розеток
ОБЩАЯ РАБОЧАЯ ПЛОЩАДКА КОНКУРСАНТОВ
ОБОРУДОВАНИЕ И ИНСТРУМЕНТЫ (НА ВСЕХ КОНКУРСАНТОВ \ КОМАНД)
№ | Наименование позиции | Тех. описание позиции | Ед. измерения | Кол-во |  | Комментарий
1 | Станок лазерной резки | Тип излучателя Отпаянный СО2 лазер Тип охлаждения излучателя Воздушное Рабочая область 458 х 309мм Максимальный размер загружаемого материала 505 х 309 х 170мм Габариты станка (без упаковки) 0,72 х 0,64 х 0,38м Вес станка (без упаковки) 44кг Макс. скорость двигателей 1 м/с | шт | 1 | 2
2 | Станок фрезерный + стандартный комплект принадлежностей к станку (1 компл.) + стол-подставка RNS-540 или аналог сварной стальной конструкции со стальной столешницей толщиной не менее 9 мм (1 шт) + цанга ER16x3 мм (1 шт) + цанга ER16x4 мм (1 шт) + цанга ER16x6 мм (1 шт) | Рабочая область: 500 x 400 x 155 мм; Мощность шпинделя: 400 Вт; Частота вращения: 400 - 12.000 об/мин; Встроенный датчик Z0; Возможность установки поворотной оси для 4D фрезеровки; Возможность установки автоматической смены инструмента; Программа Roland SRP Player для механобработки в комплекте; Станок поддерживает работу с промышленными G-кодами. | комплект | 1 | 1
3 | Промышленная Ультразвуковая ванна с подогревом 4,5л | корпус нержавейка SUS304 или аналог, F-40KHz, размер внутренний 300*150*100mm, Мощность излучения 180W, мощность нагрева 200W цифровой таймер, корзина. | шт | 2 | 2
4 | Система дымоуловителя для станка лазерной резки | Производительность 200 м3 Разряжение воздуха 24,5 кПа Регулятор оборотов двигателя Есть Электрические характеристики 220 В; 50Hz; 1.1 кВт. Габаритные размеры (ШхГхВ) 400х400х1350 мм Уровень шума на максимальной мощности не более 68 дБ | шт | 2 | 2
5 | Принтер для 3D печати | Кол-во головок: 1 (возможность апгрейда до 2х) Область печати: 200х200х210 мм Расходники: ABS, PLA, PVA - 1.75 мм Толщина слоя: 50 микрон Скорость перемещения ПГ: 150 мм/сек Скорость: 30 см³/час Подогреваемая платформа: да Поддерживаемая ОС: Win Программное обеспечение: Polygon Формат файлов: .STL .OBJ .thing Энергопотребление: 220 В, 50-60 Гц, 300 Вт Вес, кг: 10 Габариты, см: 365×386×452 мм | шт | 14 | 26
ИТ ОБОРУДОВАНИЕ
№ | Наименование позиции | Тех. описание позиции | Ед. измерения | Кол-во |  | Комментарий
38 | Ноутбук | 8GB ОЗУ, 1 GB видеокарта, 0,5 Tb жесткий диск, Windows 8/10 Microsoft Office, SolidWorks 2015 и ранее | шт | 4
39 | Мышь для ноутбука | USB 2.0 USB 3.0 | шт | 4
МЕБЕЛЬ И ФУРНИТУРА (НА ВСЕХ КОНКУРСАНТОВ \ КОМАНД)
№ | Наименование позиции | Тех. описание позиции | Ед. измерения | Кол-во |  | Комментарий
1 | Стол | (ШхГхВ) 1200х600х750 столеншница не тоньше 25 мм ламинированная поверхность столешницы | шт | 16
2 | Стол усиленный | (ШхГ) не менее 1600х1000 мм, выдерживает нагрузку не менее 120 кг | шт | 1
ДОПОЛНИТЕЛЬНЫЕ ТРЕБОВАНИЯ К ОБЕСПЕЧЕНИЮ ОБЩЕЙ РАБОЧЕЙ ПЛОЩАДКЕ КОНКУРСАНТОВ (КОММУНИКАЦИИ, ПОДКЛЮЧЕНИЯ, ОСВЕЩЕНИЕ И Т.П.)
№ | Требование (описание) |  |  |  | Комментарий
1 | Это единое помещение (смотри ПЗ), но с двумя входами
2 | Помещение должно быть оборудовано системой приточно-вытяжной вентиляции |  |  |  | Бело-голубые значки на ПЗ - это расположение вытяжки. Требования к вытяжке обусловливаются тех характеристиками станков лазерной резки, которые будут установлены в этом помещении
3 | Электричество: розетки по 220 Вольт (по 2 кВт на каждую)
4 | Интернет Wi-Fi |  |  |  | 50 mbps
ЗОНА ПРОВЕДЕНИЯ ИСПЫТАНИЙ
ОБОРУДОВАНИЕ И ИНСТРУМЕНТЫ (НА ВСЕХ КОНКУРСАНТОВ \ КОМАНД)
№ | Наименование позиции | Тех. описание позиции | Ед. измерения | Кол-во |  | Комментарий
1 | Имитатор магнитного поля Земли | Имитатор магнитного поля Земли 1500Х1500 ммс локализацией магнитного поля в центре | шт | 1
2 | Имитатор Земли | Шар, диаметром 1200 мм, с встроенными станциями УКВ диапазона | шт | 1
3 | Имитатор Солнца | Прожектор не менее 1000 Вт | шт | 1
4 | Аэродинамический подвес для моделей спутников | Подшипник диаметром 75-350 мм | шт | 1
5 | Компрессор воздушный | давление 2-6 Атм, 50-100 литров | шт | 1
6 | Удлинитель для имитатора Солнца | Электрический провод в катушке сечением не менее 2,54 мм^2 | шт | 1
ИТ ОБОРУДОВАНИЕ
№ | Наименование позиции | Тех. описание позиции | Ед. измерения | Кол-во |  | Комментарий
1 | Ноутбук | 8GB ОЗУ, 1 GB видеокарта, 0,5 Tb жесткий диск, Windows 8/10 Microsoft Office, SolidWorks 2015 и ранее | шт | 2 | 2
2 | Мышь для ноутбука | USB 2.0 USB 3.0 | шт | 2 | 2
3 | Аудиосистема | 2 колонки, беспроводной микрофон | шт | 1 | 1
4 | Роутер wi-fi | c поддержкой 3G, 4G и двух диапазонов 2,4 ГГц и 5 ГГц. Подключение к интернету: Ethernet RJ-45, SIM-карта 3G/4G частотный диапазон Wi-Fi: 2.4 / 5 ГГц макс. скорость беспроводного соединения: 1267 Мбит/с количество LAN-портов: 4 количество несъемных антенн: 4 одновременная работа в двух диапазонах USB 2.0 Type A | шт | 1 | 1
5 | Телевизор на подставке, диагональ 43 дюйма и больше | Диагональ экрана 43" (108 см) Поддержка Ultra HD Разрешение экрана 3840х2160 (16:9) Выход в интернет (Wi-Fi, Ethernet) Воспроизведение с USB Поддержка цифрового сигнала DVB-T,T2,DVB-S2,DVB-C Smart TV (Tizen) 3 HDMI вход | шт | 1 | 1
6 | Камера купольная | Разрешение не менее Full-HD (360 градусов), Wi-Fi | шт | 3 | 3
МЕБЕЛЬ И ФУРНИТУРА (НА ВСЕХ КОНКУРСАНТОВ, ЭКСПЕРТОВ)
№ | Наименование позиции | Тех. описание позиции | Ед. измерения | Кол-во |  | Комментарий
1 | Стол | (ШхГхВ) 1200х600х750 столеншница не тоньше 25 мм ламинированная поверхность столешницы | шт | 18 | 18
2 | Стул | (ШхГхВ) 150х700х840 | шт | 34 | 34
3 | Открытый стеллаж | 1200х600х1800 | шт | 2 | 2
ДОПОЛНИТЕЛЬНЫЕ ТРЕБОВАНИЯ К ОБЕСПЕЧЕНИЮ ОБЩЕЙ РАБОЧЕЙ ПЛОЩАДКЕ КОНКУРСАНТОВ (КОММУНИКАЦИИ, ПОДКЛЮЧЕНИЯ, ОСВЕЩЕНИЕ И Т.П.)
№ | Требование (описание) |  |  |  | Комментарий
1 | Электричество: 3 розетки по 220 Вольт (по 2 кВт на каждую)
2 | Интернет Wi-Fi |  |  |  | 50 mbps
ЗОНА СБОРКИ
МЕБЕЛЬ
№ | Наименование позиции | Тех. описание позиции | Ед. измерения | Кол-во |  | Комментарий
1 | Вешалка | критически важные характеристики отсутствуют | шт | 3
2 | Стол | (ШхГхВ) 1200х600х750 столеншница не тоньше 25 мм ламинированная поверхность столешницы | шт | 7
ДОПОЛНИТЕЛЬНЫЕ ТРЕБОВАНИЯ К ОБЕСПЕЧЕНИЮ ОБЩЕЙ РАБОЧЕЙ ПЛОЩАДКЕ КОНКУРСАНТОВ (КОММУНИКАЦИИ, ПОДКЛЮЧЕНИЯ, ОСВЕЩЕНИЕ И Т.П.)
№ | Требование (описание) |  |  |  | Комментарий
1 | Электричество: 3 розетки по 220 Вольт (по 2 кВт на каждую)
2 | Площадка должна быть выполнена с прозрачными стенами - перегородками для обзора
БРИФИНГ ЗОНА
ИТ ОБОРУДОВАНИЕ
№ | Наименование позиции | Тех. описание позиции | Ед. измерения | Кол-во |  | Комментарий
1 | Ноутбук | 8GB ОЗУ, 1 GB видеокарта, 0,5 Tb жесткий диск, Windows 8/10 Microsoft Office, SolidWorks 2015 и ранее | шт | 2 | 2
2 | Мышь | USB 2.0 USB 3.0 | шт | 2 | 2
3 | Телевизор на подставке, диагональ 43 дюйма и больше | Диагональ экрана 43" (108 см) Поддержка Ultra HD Разрешение экрана 3840х2160 (16:9) Выход в интернет (Wi-Fi, Ethernet) Воспроизведение с USB Поддержка цифрового сигнала DVB-T,T2,DVB-S2,DVB-C Smart TV (Tizen) 3 HDMI вход | шт | 2 | 2
4 | Пилот, 6 розеток | критически важные характеристики отсутствуют | шт | 2 | 2
МЕБЕЛЬ
№ | Наименование позиции | Тех. описание позиции | Ед. измерения | Кол-во |  | Комментарий
1 | Офисный стол | (ШхГхВ) 1400х600х750 столеншница не тоньше 25 мм ламинированная поверхность столешницы | шт | 28
2 | Стол для кейтеринга | критически важные характеристики отсутствуют | шт | 1
3 | Стул | без подлокотников расчитанные на вес не менее 100 кг | шт | 52
4 | Аптечка оказания первой медицинской помощи | критически важные характеристики отсутствуют | шт | 2
5 | Мусорная корзина | критически важные характеристики отсутствуют | шт | 2
6 | Кулер с подогревом воды | 220 вольт, с подогревом воды | шт | 1
ДОПОЛНИТЕЛЬНЫЕ ТРЕБОВАНИЯ К ОБЕСПЕЧЕНИЮ ОБЩЕЙ РАБОЧЕЙ ПЛОЩАДКЕ КОНКУРСАНТОВ (КОММУНИКАЦИИ, ПОДКЛЮЧЕНИЯ, ОСВЕЩЕНИЕ И Т.П.)
№ | Требование (описание) |  |  |  | Комментарий
1 | Электричество: точка на 220 Вольт (2 кВт) - тройник
2 | Интернет Wi-Fi |  |  |  | 50 mbps
КОМНАТА ЭКСПЕРТОВ
ОБОРУДОВАНИЕ И ИНСТРУМЕНТЫ (НА 1 ЭКСПЕРТА) |  |  |  |  | ОБОРУДОВАНИЕ И ИНСТРУМЕНТЫ (НА ВСЕХ ЭКСПЕРТОВ)
№ | Наименование | Тех. описание позиции | Ед. измерения | Кол-во | Кол-во | Комментарий
1 | Компьютер | i7 4790S / 16 / 2TbSSHD / DVD-RW / GTX750 / WiFi / BT / Win8 | шт | - | 1 | На усмотрение организаторов может быть заменен на ноутбук
2 | Монитор для системного блока | Изогнутый экран Да Радиус кривизны 1800 мм Контрастность 3000:1 Формат экрана 16:9 Диагональ экрана 27"(68.5 см) | шт | - | 1
3 | Мышь | USB | шт | - | 1
4 | Клавиатура | USB | шт | - | 1
5 | Пилот, 6 розеток | с заземлением | шт | - | 5
МЕБЕЛЬ И ФУРНИТУРА (НА 1 ЭКСПЕРТА) |  |  |  |  | РАСХОДНЫЕ МАТЕРИАЛЫ (НА ВСЕХ ЭКСПЕРТОВ)
№ | Наименование | Тех. описание позиции | Ед. измерения | Кол-во | Кол-во | Комментарий
1 | Офисный стол | (ШхГхВ) 1400х600х750 столешница не тоньше 25 мм ламинированная поверхность столешницы | шт | - | 10
2 | Стул | на колесиках, без подлокотников расчитанные на вес не менее 100 кг | шт | - | 20
3 | Вешалка | критически важные характеристики отсутствуют | шт | - | 2
4 | Мусорная корзина | пластиковая | шт | - | 2
5 | Огнетушитель углекислотный ОУ-1 | критически важные характеристики отсутствуют | шт | - | 1
ДОПОЛНИТЕЛЬНЫЕ ТРЕБОВАНИЯ К ОБЕСПЕЧЕНИЮ КОМНАТЫ ЭКСПЕРТОВ (КОММУНИКАЦИИ, ПОДКЛЮЧЕНИЯ, ОСВЕЩЕНИЕ И Т.П.)
№ | Требование (описание) |  |  |  | Комментарий
1 | Электричество: 2 розетки по 220 Вольт (по 2 кВт на каждую)
2 | Подключение компьютера к проводному интернету |  |  |  | Не Wi-Fi! 50 mbps
МЕСТО/КОМНАТА ГЛАВНОГО ЭКСПЕРТА
ОБОРУДОВАНИЕ И ИНСТРУМЕНТЫ (ДЛЯ ГЭ)
№ | Наименование | Тех. описание позиции | Ед. измерения | Кол-во |  | Комментарий
1 | Компьютер | i7 4790S / 16 / 2TbSSHD / DVD-RW / GTX750 / WiFi / BT / Win8 | шт | 2 | 2
2 | Монитор | Монитор 24" Black LED, 1920x1080 | шт | 2 | 2
3 | Мышь | USB | шт | 2 | 2
4 | МФУ | лазерный цветной Применение Цветная лазерная бизнес-печать Цвет красителя картриджа Черный (Black), Голубой (Cyan), Желтый (Yellow), Пурпурный (Magenta) Технология печати Лазерная цветная (A3, A4, 20 стр / мин, 512Mb, цветное лазерное МФУ, факс, DADF, двустор. печать, USB 2.0, сетевой) | шт | 1 | 1
5 | Клавиатура | USB 2.0. USB 3.0 | шт | 2 | 2
МЕБЕЛЬ И ФУРНИТУРА (ДЛЯ ГЭ)
№ | Наименование | Тех. описание позиции | Ед. измерения | Кол-во |  | Комментарий
1 | Офисный стол | (ШхГхВ) 1400х600х750 столеншница не тоньше 25 мм ламинированная поверхность столешницы | шт | 2 | 2
2 | Вешалка | критически важные характеристики отсутствуют | шт | 1 | 1
3 | Тумба с запираемым ящиком (дверца) | критически важные характеристики отсутствуют | шт | 1 | 1
4 | Огнетушитель углекислотный ОУ-1 | критически важные характеристики отсутствуют | шт | 1 | 1
5 | Стул | на колесиках, без подлокотников расчитанные на вес не менее 100 кг | шт | 2 | 2
ДОПОЛНИТЕЛЬНЫЕ ТРЕБОВАНИЯ К ОБЕСПЕЧЕНИЮ КОМНАТЫ ГЛАВНОГО ЭКСПЕРТА (КОММУНИКАЦИИ, ПОДКЛЮЧЕНИЯ, ОСВЕЩЕНИЕ И Т.П.)
№ | Требование (описание) |  |  |  | Комментарий
1 | Электричество: 1 розетка на 220 Вольт (2 кВт)
2 | Подключение компьютера к проводному интернету |  |  |  | 50 mbps
КОМНАТА КОНКУРСАНТОВ
ОБОРУДОВАНИЕ И ИНСТРУМЕНТЫ (НА ВСЕХ КОНКУРСАНТОВ)
№ | Наименование | Тех. описание позиции | Ед. измерения | Кол-во |  | Комментарий
1 | Пилот, 6 розеток | критически важные характеристики отсутствуют | шт | 4
МЕБЕЛЬ И ФУРНИТУРА (НА ВСЕХ КОНКУРСАНТОВ)
№ | Наименование | Тех. описание или ссылка на сайт с тех. описанием позиции | Ед. измерения | Кол-во |  | Комментарий
1 | Офисный стол | (ШхГхВ) 1200х600х750 столеншница не тоньше 25 мм ламинированная поверхность столешницы | шт | 15 | 15
2 | Стул | на колесиках, без подлокотников расчитанные на вес не менее 100 кг | шт | 21 | 21
3 | Запираемый шкафчик | не менее 4 запираемых ящиков (ШхГхВ) 400х500х500 | шт | 6 | 6
4 | Вешалка | критически важные характеристики отсутствуют | шт | 3 | 3
5 | Мусорная корзина | критически важные характеристики отсутствуют | шт | 1 | 1
ДОПОЛНИТЕЛЬНЫЕ ТРЕБОВАНИЯ К ОБЕСПЕЧЕНИЮ КОМНАТЫ КОНКУРСАНТОВ (КОММУНИКАЦИИ, ПОДКЛЮЧЕНИЯ, ОСВЕЩЕНИЕ И Т.П.)
№ | Требование (описание) |  |  |  | Комментарий
1 | Площадь комнаты не менее 36м.кв (6*6 метра) |  |  |  | -
СКЛАД
ОБОРУДОВАНИЕ И ИНСТРУМЕНТЫ (НА ВСЕХ КОНКУРСАНТОВ, ЭКСПЕРТОВ)
№ | Наименование | Тех. описание позиции | Ед. измерения | Кол-во |  | Комментарий
1 | Пилот, 6 розеток | на усмотрение организатора | шт | 1
МЕБЕЛЬ И ФУРНИТУРА (НА ВСЕХ КОНКУРСАНТОВ, ЭКСПЕРТОВ)
№ | Наименование | Тех. описание позиции | Ед. измерения | Кол-во |  | Комментарий
1 | Стеллаж | критически важные характеристики отсутствуют | шт | 15
2 | Мусорная корзина | критически важные характеристики отсутствуют | шт | 1
ДОПОЛНИТЕЛЬНЫЕ ТРЕБОВАНИЯ К ОБЕСПЕЧЕНИЮ СКЛАДА (КОММУНИКАЦИИ, ПОДКЛЮЧЕНИЯ, ОСВЕЩЕНИЕ И Т.П.)
№ | Требование (описание) |  |  |  | Комментарий
1 | Площадь склада не менее 18 м.кв (6*3 метра)
2 | Электричество: 1 розетка на 220 Вольт (2 кВт)
КАНЦЕЛЯРИЯ НА КОМПЕТЕНЦИЮ (НА ВСЕХ КОНКУРСАНТОВ, ЭКСПЕРТОВ)
№ | Наименование | Тех. описание позиции | Ед. измерения | Кол-во |  | Комментарий
1 | Бумага А4 | Формат A4 Класс бумаги C офисная соответствие ГОСТ Р 57641-2017 Количество листов 500 шт. Плотность 80 г/м² Назначение: для струйного принтера, для лазерного принтера Толщина104 мкм Белизна140 % | пачка 500 листов | 10 | 10
2 | Бумага А3 | Формат A3 Класс бумаги C офисная соответствие ГОСТ Р 57641-2017 Количество листов 500 шт. Плотность 80 г/м² Назначение: для струйного принтера, для лазерного принтера Толщина104 мкм Белизна140 % | пачка 500 листов | 5 | 5
3 | Зажимы канцелярские | критически важные характеристики отсутствуют | упак | 10 | 10
4 | Файлы А4 | критически важные характеристики отсутствуют | упак | 5 | 5
5 | Набор маркеров для досок (цветные) | 4 цвета | набор | 10 | 10
6 | Маркеры цветные перманентные | 4 цвета | набор | 10 | 10
7 | Нож канцелярский | критически важные характеристики отсутствуют | шт | 10 | 10
8 | Степлер мелкий | Количество пробиваемых листов: 15 лист Тип и размер скоб для степлера: 24/6, 26/6 | шт | 10 | 10
9 | Блокнот для записей, 25 листов, на пружине | критически важные характеристики отсутствуют | шт | 30 | 30
10 | Карандаш с ластиком | критически важные характеристики отсутствуют | упаковка | 5 | 5
11 | Ручка шариковая | критически важные характеристики отсутствуют | упаковка | 5 | 5
12 | Набор письменных принадлежностей настольный | В наборе: скобы для степлера, ластик, скрепки канцелярские, линейка, карандаш, ножницы, нож канцелярский, ручка, бумага для заметок, точилка Количество предметов: 14 пр. Материал: металл, пластик | комплект | 2 | 2
13 | Папка-накопитель | критически важные характеристики отсутствуют | шт | 10 | 10
"ТУЛБОКС" РЕКОМЕНДОВАННЫЙ ИНСТРУМЕНТ И ПРИНАДЛЕЖНОСТИ, КОТОРЫЕ ДОЛЖНА ПРИВЕЗТИ С СОБОЙ КОМАНДА (если применимо)
НА 1 КОНКУРСАНТА \ КОМАНДУ |  |  |  |  | НА ВСЕХ КОНКУРСАНТОВ \ КОМАНД
№ | Наименование | Тех. описание позиции | Ед. измерения | Кол-во | Кол-во | Комментарий
1 | НЕТ ОБЯЗАТЕЛЬНОГО ТУЛБОКСА
| Глав. Эксперт __________________________________________________________________________ |  | _________________________________________________________
| (ФИО) |  | (подпись) (дата)
| Тех. эксперт __________________________________________________________________________ |  | _________________________________________________________
| (ФИО) |  | (подпись) (дата)